## Motor Data (flat)
Motor Name | Avg Voltage (V) | Prop | Throttle (%) | Thrust (g) | Voltage (V) | Current (A) | Power (W) | Efficiency (g/W) | RPM
AOS 3220 1000KV | 24 | 10.0x5.0x3 | 30 | 1125 | 24 | 8.2 | 196.8 | 5.716
AOS 3220 1000KV | 24 | 10.0x5.0x3 | 30 | 1036 | 24 | 7.5 | 180 | 5.756
AOS 3220 1000KV | 24 | 10.0x5.0x3 | 40 | 1936 | 24 | 16.3 | 391.2 | 4.949
AOS 3220 1000KV | 24 | 10.0x5.0x3 | 40 | 1900 | 24 | 15.6 | 374.4 | 5.075
AOS 3220 1000KV | 24 | 10.0x5.0x3 | 50 | 2797 | 24 | 27.6 | 662.4 | 4.223
AOS 3220 1000KV | 24 | 10.0x5.0x3 | 50 | 2702 | 24 | 25.3 | 607.2 | 4.45
AOS 3220 1000KV | 24 | 10.0x5.0x3 | 60 | 3637 | 24 | 40.4 | 969.6 | 3.751
AOS 3220 1000KV | 24 | 10.0x5.0x3 | 60 | 3525 | 24 | 37.6 | 902.4 | 3.906
AOS 3220 1000KV | 24 | 10.0x5.0x3 | 70 | 4491 | 24 | 57.9 | 1389.6 | 3.232
AOS 3220 1000KV | 24 | 10.0x5.0x3 | 70 | 4356 | 24 | 52.4 | 1257.6 | 3.464
AOS 3220 1000KV | 24 | 10.0x5.0x3 | 80 | 5272 | 24 | 76.9 | 1845.6 | 2.857
AOS 3220 1000KV | 24 | 10.0x5.0x3 | 80 | 5173 | 24 | 71.5 | 1716 | 3.015
AOS 3220 1000KV | 24 | 10.0x5.0x3 | 90 | 5442 | 24 | 84.2 | 2020.8 | 2.693
AOS 3220 1000KV | 24 | 10.0x5.0x3 | 90 | 5410 | 24 | 78.2 | 1876.8 | 2.883
AOS 3220 1000KV | 24 | 10.0x5.0x3 | 100 | 5735 | 24 | 87.9 | 2109.6 | 2.719
AOS 3220 1000KV | 24 | 10.0x5.0x3 | 100 | 5746 | 24 | 83.9 | 2013.6 | 2.854
AOS SuperNova 3220 700KV | 32 | 10.0x5.0x3 | 30 | 1150 | 32 | 6.4 | 204.8 | 5.615
AOS SuperNova 3220 700KV | 32 | 10.0x5.0x3 | 30 | 1055 | 32 | 5.9 | 188.8 | 5.588
AOS SuperNova 3220 700KV | 32 | 10.0x5.0x3 | 40 | 1979 | 32 | 12.8 | 409.6 | 4.832
AOS SuperNova 3220 700KV | 32 | 10.0x5.0x3 | 40 | 1940 | 32 | 12.3 | 393.6 | 4.929
AOS SuperNova 3220 700KV | 32 | 10.0x5.0x3 | 50 | 2707 | 32 | 21.7 | 694.4 | 4.116
AOS SuperNova 3220 700KV | 32 | 10.0x5.0x3 | 50 | 2760 | 32 | 19.8 | 633.6 | 4.356
AOS SuperNova 3220 700KV | 32 | 10.0x5.0x3 | 60 | 3707 | 32 | 31.8 | 1017.6 | 3.647
AOS SuperNova 3220 700KV | 32 | 10.0x5.0x3 | 60 | 3601 | 32 | 29.6 | 947.2 | 3.802
AOS SuperNova 3220 700KV | 32 | 10.0x5.0x3 | 70 | 4590 | 32 | 45.6 | 1459.2 | 3.146
AOS SuperNova 3220 700KV | 32 | 10.0x5.0x3 | 70 | 4447 | 32 | 41.3 | 1321.6 | 3.365
AOS SuperNova 3220 700KV | 32 | 10.0x5.0x3 | 80 | 5389 | 32 | 60.5 | 1936 | 2.784
AOS SuperNova 3220 700KV | 32 | 10.0x5.0x3 | 80 | 5285 | 32 | 56.3 | 1801.6 | 2.934
AOS SuperNova 3220 700KV | 32 | 10.0x5.0x3 | 90 | 5562 | 32 | 66.3 | 2121.6 | 2.622
AOS SuperNova 3220 700KV | 32 | 10.0x5.0x3 | 90 | 5522 | 32 | 61.5 | 1968 | 2.806
AOS SuperNova 3220 700KV | 32 | 10.0x5.0x3 | 100 | 5851 | 32 | 69.2 | 2214.4 | 2.642
AOS SuperNova 3220 700KV | 32 | 10.0x5.0x3 | 100 | 5859 | 32 | 66.1 | 2115.2 | 2.77
AOS SuperNova 3220 925KV | 24 | 10.0x5.0x3 | 30 | 1067 | 24 | 7.5 | 180 | 5.928
AOS SuperNova 3220 925KV | 24 | 10.0x5.0x3 | 30 | 984 | 24 | 6.9 | 165.6 | 5.942
AOS SuperNova 3220 925KV | 24 | 10.0x5.0x3 | 40 | 1839 | 24 | 14.9 | 357.6 | 5.143
AOS SuperNova 3220 925KV | 24 | 10.0x5.0x3 | 40 | 1805 | 24 | 14.3 | 343.2 | 5.259
AOS SuperNova 3220 925KV | 24 | 10.0x5.0x3 | 50 | 2657 | 24 | 25.4 | 609.6 | 4.359
AOS SuperNova 3220 925KV | 24 | 10.0x5.0x3 | 50 | 2566 | 24 | 23.3 | 559.2 | 4.589
AOS SuperNova 3220 925KV | 24 | 10.0x5.0x3 | 60 | 2455 | 24 | 37.1 | 890.4 | 2.757
AOS SuperNova 3220 925KV | 24 | 10.0x5.0x3 | 60 | 3348 | 24 | 34.6 | 830.4 | 4.032
AOS SuperNova 3220 925KV | 24 | 10.0x5.0x3 | 70 | 4266 | 24 | 53.2 | 1276.8 | 3.341
AOS SuperNova 3220 925KV | 24 | 10.0x5.0x3 | 70 | 4138 | 24 | 48.2 | 1156.8 | 3.577
AOS SuperNova 3220 925KV | 24 | 10.0x5.0x3 | 80 | 5008 | 24 | 70.7 | 1696.8 | 2.951
AOS SuperNova 3220 925KV | 24 | 10.0x5.0x3 | 80 | 4914 | 24 | 65.8 | 1579.2 | 3.112
AOS SuperNova 3220 925KV | 24 | 10.0x5.0x3 | 90 | 5169 | 24 | 77.4 | 1857.6 | 2.783
AOS SuperNova 3220 925KV | 24 | 10.0x5.0x3 | 90 | 5139 | 24 | 71.9 | 1725.6 | 2.978
AOS SuperNova 3220 925KV | 24 | 10.0x5.0x3 | 100 | 5448 | 24 | 80.8 | 1939.2 | 2.809
AOS SuperNova 3220 925KV | 24 | 10.0x5.0x3 | 100 | 5458 | 24 | 77.2 | 1852.8 | 2.946
BrotherHobby Avenger 2810 1180K | 23.9 | 7.0x4.0x3 | 30 | 293 | 24 | 2.6 | 62.4 | 4.7 | 7808
BrotherHobby Avenger 2810 1180K | 23.9 | 7.0x4.0x3 | 40 | 437 | 24 | 4.3 | 103.2 | 4.23 | 9440
BrotherHobby Avenger 2810 1180K | 23.9 | 7.0x4.0x3 | 50 | 626 | 24 | 6.7 | 160.8 | 3.89 | 11054
BrotherHobby Avenger 2810 1180K | 23.9 | 7.0x4.0x3 | 60 | 961 | 24 | 11.2 | 268.8 | 3.58 | 13322
BrotherHobby Avenger 2810 1180K | 23.9 | 7.0x4.0x3 | 70 | 1342 | 23.9 | 17.3 | 413.47 | 3.25 | 15379
BrotherHobby Avenger 2810 1180K | 23.9 | 7.0x4.0x3 | 80 | 1807 | 23.8 | 26.7 | 635.46 | 2.84 | 17706
BrotherHobby Avenger 2810 1180K | 23.9 | 7.0x4.0x3 | 90 | 2193 | 23.8 | 36 | 856.8 | 2.56 | 19318
BrotherHobby Avenger 2810 1180K | 23.9 | 7.0x4.0x3 | 100 | 2339 | 23.7 | 43.5 | 1030.95 | 2.27 | 19769
BrotherHobby Avenger 2810 1350K | 25.07 | 7.0x3.5x3 | 30 | 396 | 25.2 | 3.4 | 85.68 | 4.62 | 9544
BrotherHobby Avenger 2810 1350K | 25.07 | 7.0x3.5x3 | 40 | 689 | 25.2 | 6.9 | 173.88 | 3.96 | 12278
BrotherHobby Avenger 2810 1350K | 25.07 | 7.0x3.5x3 | 50 | 1049 | 25.2 | 11.9 | 299.88 | 3.5 | 14485
BrotherHobby Avenger 2810 1350K | 25.07 | 7.0x3.5x3 | 60 | 1321 | 25.2 | 16.3 | 410.76 | 3.22 | 16778
BrotherHobby Avenger 2810 1350K | 25.07 | 7.0x3.5x3 | 70 | 1703 | 25.1 | 24.2 | 607.42 | 2.8 | 18855
BrotherHobby Avenger 2810 1350K | 25.07 | 7.0x3.5x3 | 80 | 2001 | 25 | 31.9 | 797.5 | 2.51 | 20740
BrotherHobby Avenger 2810 1350K | 25.07 | 7.0x3.5x3 | 90 | 2103 | 24.9 | 45.6 | 1135.44 | 1.85 | 21783
BrotherHobby Avenger 2810 1350K | 25.07 | 7.0x3.5x3 | 100 | 2473 | 24.8 | 57.9 | 1435.92 | 1.72 | 22405
BrotherHobby Avenger 2810 1500K | 25.2 | 6.0x3.5x3 | 30 | 573 | 25.2 | 6.5 | 163.8 | 3.5 | 13931
BrotherHobby Avenger 2810 1500K | 25.2 | 6.0x3.5x3 | 40 | 823 | 25.2 | 10.4 | 262.08 | 3.14 | 16375
BrotherHobby Avenger 2810 1500K | 25.2 | 6.0x3.5x3 | 50 | 1040 | 25.2 | 13.9 | 350.28 | 2.97 | 18402
BrotherHobby Avenger 2810 1500K | 25.2 | 6.0x3.5x3 | 60 | 1267 | 25.2 | 17.9 | 451.08 | 2.81 | 20206
BrotherHobby Avenger 2810 1500K | 25.2 | 6.0x3.5x3 | 70 | 1660 | 25.2 | 26.9 | 677.88 | 2.45 | 23122
BrotherHobby Avenger 2810 1500K | 25.2 | 6.0x3.5x3 | 80 | 1995 | 25.2 | 36 | 907.2 | 2.2 | 25435
BrotherHobby Avenger 2810 1500K | 25.2 | 6.0x3.5x3 | 90 | 2313 | 25.2 | 45 | 1134 | 2.04 | 27274
BrotherHobby Avenger 2810 1500K | 25.2 | 6.0x3.5x3 | 100 | 2329 | 25.2 | 46 | 1159.2 | 2.01 | 27328
BrotherHobby Avenger 2810 900KV | 23.9 | 8.0x4.5x3 | 30 | 329 | 24 | 2.2 | 52.8 | 6.23 | 6045
BrotherHobby Avenger 2810 900KV | 23.9 | 8.0x4.5x3 | 40 | 569 | 24 | 4.3 | 103.2 | 5.51 | 7666
BrotherHobby Avenger 2810 900KV | 23.9 | 8.0x4.5x3 | 50 | 871 | 24 | 7.8 | 187.2 | 4.65 | 9480
BrotherHobby Avenger 2810 900KV | 23.9 | 8.0x4.5x3 | 60 | 1233 | 24 | 12.4 | 297.6 | 4.14 | 10928
BrotherHobby Avenger 2810 900KV | 23.9 | 8.0x4.5x3 | 70 | 1571 | 23.9 | 18.5 | 442.15 | 3.55 | 12331
BrotherHobby Avenger 2810 900KV | 23.9 | 8.0x4.5x3 | 80 | 2107 | 23.8 | 39.4 | 937.72 | 2.25 | 14141
BrotherHobby Avenger 2810 900KV | 23.9 | 8.0x4.5x3 | 90 | 2660 | 23.8 | 38.8 | 923.44 | 2.88 | 15636
BrotherHobby Avenger 2810 900KV | 23.9 | 8.0x4.5x3 | 100 | 2724 | 23.7 | 43.8 | 1038.06 | 2.62 | 16011
BrotherHobby Avenger 2812 900KV | 23.94 | 9.0x4.7x2 | 30 | 250 | 24 | 1.5 | 36 | 6.94 | 5425
BrotherHobby Avenger 2812 900KV | 23.94 | 9.0x4.7x2 | 40 | 470 | 24 | 3.2 | 76.8 | 6.12 | 7362
BrotherHobby Avenger 2812 900KV | 23.94 | 9.0x4.7x2 | 50 | 780 | 24 | 5.9 | 141.6 | 5.51 | 9238
BrotherHobby Avenger 2812 900KV | 23.94 | 9.0x4.7x2 | 60 | 1120 | 24 | 9.5 | 228 | 4.91 | 10904
BrotherHobby Avenger 2812 900KV | 23.94 | 9.0x4.7x2 | 70 | 1480 | 24 | 14 | 336 | 4.4 | 12423
BrotherHobby Avenger 2812 900KV | 23.94 | 9.0x4.7x2 | 80 | 1990 | 23.9 | 21.5 | 513.85 | 3.87 | 14262
BrotherHobby Avenger 2812 900KV | 23.94 | 9.0x4.7x2 | 90 | 2490 | 23.8 | 29.5 | 702.1 | 3.55 | 15826
BrotherHobby Avenger 2812 900KV | 23.94 | 9.0x4.7x2 | 100 | 2750 | 23.8 | 33.8 | 804.44 | 3.42 | 16416
BrotherHobby Avenger 2812 V3 11 | 23.89 | 9.0x4.7x2 | 30 | 360 | 24 | 2.4 | 57.6 | 6.25 | 6513
BrotherHobby Avenger 2812 V3 11 | 23.89 | 9.0x4.7x2 | 40 | 720 | 24 | 5.9 | 141.6 | 5.08 | 9043
BrotherHobby Avenger 2812 V3 11 | 23.89 | 9.0x4.7x2 | 50 | 1090 | 24 | 10.1 | 242.4 | 4.5 | 10949
BrotherHobby Avenger 2812 V3 11 | 23.89 | 9.0x4.7x2 | 60 | 1430 | 24 | 14.7 | 352.8 | 4.05 | 12451
BrotherHobby Avenger 2812 V3 11 | 23.89 | 9.0x4.7x2 | 70 | 1940 | 23.9 | 22.8 | 544.92 | 3.56 | 14395
BrotherHobby Avenger 2812 V3 11 | 23.89 | 9.0x4.7x2 | 80 | 2570 | 23.8 | 34.2 | 813.96 | 3.16 | 16352
BrotherHobby Avenger 2812 V3 11 | 23.89 | 9.0x4.7x2 | 90 | 3090 | 23.7 | 46.9 | 1111.53 | 2.78 | 17789
BrotherHobby Avenger 2812 V3 11 | 23.89 | 9.0x4.7x2 | 100 | 3520 | 23.7 | 54.5 | 1291.65 | 2.73 | 18768
BrotherHobby Avenger 3120 500KV | 50.07 | 10.0x5.0x3 | 30 | 379.56 | 50.3 | 1.1 | 55.33 | 6.86 | 4560
BrotherHobby Avenger 3120 500KV | 50.07 | 10.0x5.0x3 | 40 | 1337.98 | 50.3 | 4 | 201.2 | 6.65 | 8320
BrotherHobby Avenger 3120 500KV | 50.07 | 10.0x5.0x3 | 50 | 2725 | 50.3 | 13.7 | 689.11 | 3.95 | 11196
BrotherHobby Avenger 3120 500KV | 50.07 | 10.0x5.0x3 | 60 | 3502 | 50.1 | 20.5 | 1027.05 | 3.41 | 12480
BrotherHobby Avenger 3120 500KV | 50.07 | 10.0x5.0x3 | 70 | 4938 | 50 | 35.6 | 1780 | 2.77 | 14632
BrotherHobby Avenger 3120 500KV | 50.07 | 10.0x5.0x3 | 80 | 5758 | 49.9 | 49 | 2445.1 | 2.35 | 15613
BrotherHobby Avenger 3120 500KV | 50.07 | 10.0x5.0x3 | 90 | 6628 | 49.9 | 62.6 | 3123.74 | 2.12 | 16625
BrotherHobby Avenger 3120 500KV | 50.07 | 10.0x5.0x3 | 100 | 6719 | 49.8 | 67.9 | 3381.42 | 1.99 | 16705
BrotherHobby Avenger 3120 700KV | 32.76 | 10.0x5.0x3 | 30 | 1153 | 33.6 | 4.1 | 137.76 | 8.37 | 7277
BrotherHobby Avenger 3120 700KV | 32.76 | 10.0x5.0x3 | 40 | 1558 | 33.6 | 7.2 | 241.92 | 6.44 | 8160
BrotherHobby Avenger 3120 700KV | 32.76 | 10.0x5.0x3 | 50 | 2513 | 33.5 | 18.9 | 633.15 | 3.97 | 10619
BrotherHobby Avenger 3120 700KV | 32.76 | 10.0x5.0x3 | 60 | 3108 | 33.4 | 27 | 901.8 | 3.45 | 11237
BrotherHobby Avenger 3120 700KV | 32.76 | 10.0x5.0x3 | 70 | 3710 | 33.3 | 38 | 1265.4 | 2.93 | 12112
BrotherHobby Avenger 3120 700KV | 32.76 | 10.0x5.0x3 | 80 | 4201 | 33.1 | 48.4 | 1602.04 | 2.62 | 12741
BrotherHobby Avenger 3120 700KV | 32.76 | 10.0x5.0x3 | 90 | 4476 | 33.1 | 57.6 | 1906.56 | 2.35 | 13198
BrotherHobby Avenger 3120 700KV | 32.76 | 10.0x5.0x3 | 100 | 5041 | 32.5 | 72.5 | 2356.25 | 2.14 | 14054
BrotherHobby Avenger 3120 700KV | 32.76 | 10.0x6.0x3 | 30 | 412 | 33.6 | 1.6 | 53.76 | 7.66 | 4679
BrotherHobby Avenger 3120 700KV | 32.76 | 10.0x6.0x3 | 40 | 1155 | 33.6 | 6.9 | 231.84 | 4.98 | 8144
BrotherHobby Avenger 3120 700KV | 32.76 | 10.0x6.0x3 | 50 | 2027 | 33.6 | 15.3 | 514.08 | 3.94 | 10691
BrotherHobby Avenger 3120 700KV | 32.76 | 10.0x6.0x3 | 60 | 3381 | 33.6 | 32.4 | 1088.64 | 3.11 | 13423
BrotherHobby Avenger 3120 700KV | 32.76 | 10.0x6.0x3 | 70 | 3752 | 33.2 | 39.8 | 1321.36 | 2.84 | 14167
BrotherHobby Avenger 3120 700KV | 32.76 | 10.0x6.0x3 | 80 | 4392 | 30.9 | 67.4 | 2081.51 | 2.11 | 14206
BrotherHobby Avenger 3120 700KV | 32.76 | 10.0x6.0x3 | 90 | 4583 | 29.9 | 73.33 | 2192.82 | 2.09 | 14596
BrotherHobby Avenger 3120 700KV | 32.76 | 10.0x6.0x3 | 100 | 4709 | 29.6 | 76.3 | 2258.48 | 2.08 | 15031
EMAX ECOII 2812 1100KV | 25.2 | 8.0x4.0x3 |  | 380 | 25.2 | 3.15 | 79.38 | 4.79 | 7440
EMAX ECOII 2812 1100KV | 25.2 | 8.0x4.0x3 |  | 670 | 25.2 | 6.2 | 156.24 | 4.29 | 9550
EMAX ECOII 2812 1100KV | 25.2 | 8.0x4.0x3 |  | 1050 | 25.2 | 11 | 277.2 | 3.79 | 11540
EMAX ECOII 2812 1100KV | 25.2 | 8.0x4.0x3 |  | 1450 | 25.2 | 17.1 | 430.92 | 3.36 | 13340
EMAX ECOII 2812 1100KV | 25.2 | 8.0x4.0x3 |  | 1910 | 25.2 | 25 | 630 | 3.03 | 15080
EMAX ECOII 2812 1100KV | 25.2 | 8.0x4.0x3 |  | 2420 | 25.2 | 34.9 | 879.48 | 2.75 | 16770
EMAX ECOII 2812 1100KV | 25.2 | 8.0x4.0x3 |  | 2820 | 25.2 | 46.3 | 1166.76 | 2.42 | 17970
EMAX ECOII 2812 1100KV | 25.2 | 8.0x4.0x3 |  | 3320 | 25.2 | 60.8 | 1532.16 | 2.17
EMAX ECOII 2812 1100KV | 25.2 | 8.0x4.3x3 |  | 430 | 25.2 | 3.4 | 85.68 | 5.02 | 7320
EMAX ECOII 2812 1100KV | 25.2 | 8.0x4.3x3 |  | 730 | 25.2 | 6.7 | 168.84 | 4.32 | 9360
EMAX ECOII 2812 1100KV | 25.2 | 8.0x4.3x3 |  | 1100 | 25.2 | 11.7 | 294.84 | 3.73 | 11360
EMAX ECOII 2812 1100KV | 25.2 | 8.0x4.3x3 |  | 1470 | 25.2 | 18.3 | 461.16 | 3.19 | 13100
EMAX ECOII 2812 1100KV | 25.2 | 8.0x4.3x3 |  | 1900 | 25.2 | 26.7 | 672.84 | 2.82 | 14760
EMAX ECOII 2812 1100KV | 25.2 | 8.0x4.3x3 |  | 2330 | 25.2 | 37 | 932.4 | 2.5 | 16250
EMAX ECOII 2812 1100KV | 25.2 | 8.0x4.3x3 |  | 2600 | 25.2 | 49.4 | 1244.88 | 2.09 | 17420
EMAX ECOII 2812 1100KV | 25.2 | 8.0x4.3x3 |  | 2900 | 25.2 | 68.2 | 1718.64 | 1.69
EMAX ECOII 2812 930KV | 25.2 | 8.0x4.5x3 |  | 320 | 25.2 | 2.5 | 63 | 5.08 | 6200
EMAX ECOII 2812 930KV | 25.2 | 8.0x4.5x3 |  | 570 | 25.2 | 4.88 | 122.98 | 4.64 | 7930
EMAX ECOII 2812 930KV | 25.2 | 8.0x4.5x3 |  | 900 | 25.2 | 8.75 | 220.5 | 4.08 | 9680
EMAX ECOII 2812 930KV | 25.2 | 8.0x4.5x3 |  | 1270 | 25.2 | 14 | 352.8 | 3.6 | 11310
EMAX ECOII 2812 930KV | 25.2 | 8.0x4.5x3 |  | 1620 | 25.2 | 20.6 | 519.12 | 3.12 | 12700
EMAX ECOII 2812 930KV | 25.2 | 8.0x4.5x3 |  | 1950 | 25.2 | 28.5 | 718.2 | 2.72 | 14020
EMAX ECOII 2812 930KV | 25.2 | 8.0x4.5x3 |  | 2450 | 25.2 | 38 | 957.6 | 2.56 | 15180
EMAX ECOII 2812 930KV | 25.2 | 8.0x4.5x3 |  | 2900 | 25.2 | 50.5 | 1272.6 | 2.28
EMAX ECOII 2812 930KV | 25.2 | 8.0x6.0x3 |  | 300 | 25.2 | 2.6 | 65.52 | 4.58 | 6170
EMAX ECOII 2812 930KV | 25.2 | 8.0x6.0x3 |  | 570 | 25.2 | 5.04 | 127.01 | 4.49 | 7920
EMAX ECOII 2812 930KV | 25.2 | 8.0x6.0x3 |  | 900 | 25.2 | 8.8 | 221.76 | 4.06 | 9690
EMAX ECOII 2812 930KV | 25.2 | 8.0x6.0x3 |  | 1250 | 25.2 | 13.8 | 347.76 | 3.59 | 11370
EMAX ECOII 2812 930KV | 25.2 | 8.0x6.0x3 |  | 1610 | 25.2 | 19.9 | 501.48 | 3.21 | 12760
EMAX ECOII 2812 930KV | 25.2 | 8.0x6.0x3 |  | 1950 | 25.2 | 27.6 | 695.52 | 2.8 | 14120
EMAX ECOII 2812 930KV | 25.2 | 8.0x6.0x3 |  | 2400 | 25.2 | 36.8 | 927.36 | 2.59 | 15410
EMAX ECOII 2812 930KV | 25.2 | 8.0x6.0x3 |  | 2850 | 25.2 | 48.5 | 1222.2 | 2.33
EMAX ECOII 2812 930KV | 25.2 | 9.0x4.5x3 |  | 460 | 25.2 | 3.15 | 79.38 | 5.79 | 5840
EMAX ECOII 2812 930KV | 25.2 | 9.0x4.5x3 |  | 810 | 25.2 | 6.53 | 164.56 | 4.92 | 7550
EMAX ECOII 2812 930KV | 25.2 | 9.0x4.5x3 |  | 1220 | 25.2 | 11.5 | 289.8 | 4.21 | 9110
EMAX ECOII 2812 930KV | 25.2 | 9.0x4.5x3 |  | 1660 | 25.2 | 18.4 | 463.68 | 3.58 | 10540
EMAX ECOII 2812 930KV | 25.2 | 9.0x4.5x3 |  | 2100 | 25.2 | 26.1 | 657.72 | 3.19 | 11840
EMAX ECOII 2812 930KV | 25.2 | 9.0x4.5x3 |  | 2500 | 25.2 | 35 | 882 | 2.83 | 12900
EMAX ECOII 2812 930KV | 25.2 | 9.0x4.5x3 |  | 2800 | 25.2 | 45.8 | 1154.16 | 2.43 | 13820
EMAX ECOII 2812 930KV | 25.2 | 9.0x4.5x3 |  | 3300 | 25.2 | 62 | 1562.4 | 2.11
EMAX ECOII 2812 930KV | 25.2 | 9.0x4.5x3 |  | 370 | 25.2 | 2.75 | 69.3 | 5.34 | 6020
EMAX ECOII 2812 930KV | 25.2 | 9.0x4.5x3 |  | 700 | 25.2 | 5.6 | 141.12 | 4.96 | 7750
EMAX ECOII 2812 930KV | 25.2 | 9.0x4.5x3 |  | 1100 | 25.2 | 10 | 252 | 4.37 | 9410
EMAX ECOII 2812 930KV | 25.2 | 9.0x4.5x3 |  | 1520 | 25.2 | 15.6 | 393.12 | 3.87 | 10910
EMAX ECOII 2812 930KV | 25.2 | 9.0x4.5x3 |  | 1960 | 25.2 | 23 | 579.6 | 3.38 | 12240
EMAX ECOII 2812 930KV | 25.2 | 9.0x4.5x3 |  | 2400 | 25.2 | 31.5 | 793.8 | 3.02 | 13500
EMAX ECOII 2812 930KV | 25.2 | 9.0x4.5x3 |  | 2830 | 25.2 | 41.6 | 1048.32 | 2.7 | 14560
EMAX ECOII 2812 930KV | 25.2 | 9.0x4.5x3 |  | 3300 | 25.2 | 56 | 1411.2 | 2.34
GEPRC EM2812 900KV | 23.91 | 8.0x4.0x3 | 20 | 93 | 24.1 | 0.17 | 4.1 | 22.69
GEPRC EM2812 900KV | 23.91 | 8.0x4.0x3 | 30 | 322 | 24.1 | 1.93 | 46.63 | 6.91
GEPRC EM2812 900KV | 23.91 | 8.0x4.0x3 | 40 | 594 | 24.1 | 4.43 | 107.59 | 5.52
GEPRC EM2812 900KV | 23.91 | 8.0x4.0x3 | 50 | 872 | 24.1 | 7.01 | 170.43 | 5.12
GEPRC EM2812 900KV | 23.91 | 8.0x4.0x3 | 60 | 1240 | 24.1 | 11.53 | 280.11 | 4.43
GEPRC EM2812 900KV | 23.91 | 8.0x4.0x3 | 70 | 1680 | 23.93 | 17.46 | 421.34 | 3.99
GEPRC EM2812 900KV | 23.91 | 8.0x4.0x3 | 80 | 2261 | 23.71 | 26.97 | 645.03 | 3.51
GEPRC EM2812 900KV | 23.91 | 8.0x4.0x3 | 90 | 2288 | 23.71 | 28.29 | 676.58 | 3.38
GEPRC EM2812 900KV | 23.91 | 8.0x4.0x3 | 100 | 2318 | 23.66 | 28.43 | 678.34 | 3.42
GEPRC EM2812 900KV | 23.91 | 9.0x4.5x3 | 20 | 88 | 24.1 | 0.23 | 5.51 | 15.97
GEPRC EM2812 900KV | 23.91 | 9.0x4.5x3 | 30 | 345 | 24.1 | 2.07 | 49.99 | 6.9
GEPRC EM2812 900KV | 23.91 | 9.0x4.5x3 | 40 | 630 | 24.07 | 4.64 | 112.65 | 5.59
GEPRC EM2812 900KV | 23.91 | 9.0x4.5x3 | 50 | 1011 | 23.99 | 8.06 | 194.85 | 5.19
GEPRC EM2812 900KV | 23.91 | 9.0x4.5x3 | 60 | 1488 | 23.99 | 14.38 | 347.71 | 4.28
GEPRC EM2812 900KV | 23.91 | 9.0x4.5x3 | 70 | 2028 | 23.88 | 22.04 | 530.74 | 3.82
GEPRC EM2812 900KV | 23.91 | 9.0x4.5x3 | 80 | 2566 | 23.6 | 32.53 | 774.31 | 3.31
GEPRC EM2812 900KV | 23.91 | 9.0x4.5x3 | 90 | 2664 | 23.6 | 34.54 | 822.26 | 3.24
GEPRC EM2812 900KV | 23.91 | 9.0x4.5x3 | 100 | 2710 | 23.6 | 36.26 | 855.73 | 3.16
GEPRC SPEEDX2 3214 860KV | 24 | 9.0x4.5x3 | 30 | 35 | 24 | 0.28 | 6.72 | 5.21 | 5804
GEPRC SPEEDX2 3214 860KV | 24 | 9.0x4.5x3 | 40 | 543 | 24 | 5.33 | 127.92 | 4.24 | 7578
GEPRC SPEEDX2 3214 860KV | 24 | 9.0x4.5x3 | 50 | 860 | 24 | 9.42 | 226.08 | 3.8 | 9250
GEPRC SPEEDX2 3214 860KV | 24 | 9.0x4.5x3 | 60 | 1265 | 24 | 14.54 | 348.96 | 3.63 | 10773
GEPRC SPEEDX2 3214 860KV | 24 | 9.0x4.5x3 | 70 | 1889 | 24 | 21.66 | 519.84 | 3.63 | 12229
GEPRC SPEEDX2 3214 860KV | 24 | 9.0x4.5x3 | 80 | 2323 | 24 | 30.73 | 737.52 | 3.15 | 13661
GEPRC SPEEDX2 3214 860KV | 24 | 9.0x4.5x3 | 90 | 2701 | 24 | 42.11 | 1010.64 | 2.67 | 15035
GEPRC SPEEDX2 3214 860KV | 24 | 9.0x4.5x3 | 100 | 3419 | 24 | 60.31 | 1447.44 | 2.36 | 16586
GEPRC SPEEDX2 3214 860KV | 24 | 10.0x5.0x3 | 30 | 45 | 24 | 0.35 | 8.4 | 5.36 | 3435
GEPRC SPEEDX2 3214 860KV | 24 | 10.0x5.0x3 | 40 | 686 | 24 | 6.34 | 152.16 | 4.51 | 7201
GEPRC SPEEDX2 3214 860KV | 24 | 10.0x5.0x3 | 50 | 1327 | 24 | 12.06 | 289.44 | 4.58 | 8861
GEPRC SPEEDX2 3214 860KV | 24 | 10.0x5.0x3 | 60 | 1774 | 24 | 18.93 | 454.32 | 3.9 | 10241
GEPRC SPEEDX2 3214 860KV | 24 | 10.0x5.0x3 | 70 | 2480 | 24 | 27.92 | 670.08 | 3.7 | 11522
GEPRC SPEEDX2 3214 860KV | 24 | 10.0x5.0x3 | 80 | 2987 | 24 | 40.52 | 972.48 | 3.07 | 12809
GEPRC SPEEDX2 3214 860KV | 24 | 10.0x5.0x3 | 90 | 3576 | 24 | 55.56 | 1333.44 | 2.68 | 13963
GEPRC SPEEDX2 3214 860KV | 24 | 10.0x5.0x3 | 100 | 4723 | 24 | 77.8 | 1867.2 | 2.53 | 15135
GTS3215 1200KV | 18.5 | 9.0x5.0x3@16V | 25 | 308 | 16 | 3.5 | 56 | 5.5
GTS3215 1200KV | 18.5 | 9.0x5.0x3@16V | 50 | 861 | 16 | 12.1 | 193.6 | 4.447
GTS3215 1200KV | 18.5 | 9.0x5.0x3@16V | 75 | 1677 | 16 | 30.1 | 481.6 | 3.482
GTS3215 1200KV | 18.5 | 9.0x5.0x3@16V | 100 | 2453 | 16 | 57.5 | 920 | 2.666
GTS3215 1200KV | 18.5 | 9.0x5.0x3@21V | 25 | 445 | 21 | 4.6 | 96.6 | 4.607
GTS3215 1200KV | 18.5 | 9.0x5.0x3@21V | 50 | 1227 | 21 | 16.9 | 354.9 | 3.457
GTS3215 1200KV | 18.5 | 9.0x5.0x3@21V | 75 | 2382 | 21 | 41.2 | 865.2 | 2.753
GTS3215 1200KV | 18.5 | 9.0x5.0x3@21V | 100 | 3412 | 21 | 77.1 | 1619.1 | 2.107
GTS3215 1200KV | 18.5 | 10.0x5.0x3@16V | 25 | 424 | 16 | 4.2 | 67.2 | 6.31
GTS3215 1200KV | 18.5 | 10.0x5.0x3@16V | 50 | 1073 | 16 | 16.9 | 270.4 | 3.968
GTS3215 1200KV | 18.5 | 10.0x5.0x3@16V | 75 | 2109 | 16 | 39 | 624 | 3.38
GTS3215 1200KV | 18.5 | 10.0x5.0x3@16V | 100 | 2977 | 16 | 67.3 | 1076.8 | 2.765
GTS3215 1200KV | 18.5 | 10.0x5.0x3@21V | 25 | 523 | 21 | 4.7 | 98.7 | 5.299
GTS3215 1200KV | 18.5 | 10.0x5.0x3@21V | 50 | 1615 | 21 | 21.1 | 443.1 | 3.645
GTS3215 1200KV | 18.5 | 10.0x5.0x3@21V | 75 | 2995 | 21 | 52.3 | 1098.3 | 2.727
GTS3215 1200KV | 18.5 | 10.0x5.0x3@21V | 100 | 3978 | 21 | 91.2 | 1915.2 | 2.077
MAD BSC2810 1100KV | 25 | 7.0x4.0x3 | 30 | 404 | 25 | 2.48 | 62 | 6.5 | 9579
MAD BSC2810 1100KV | 25 | 7.0x4.0x3 | 35 | 477 | 25 | 3.29 | 82.3 | 5.8 | 10451
MAD BSC2810 1100KV | 25 | 7.0x4.0x3 | 40 | 560 | 25 | 4.11 | 102.8 | 5.5 | 11163
MAD BSC2810 1100KV | 25 | 7.0x4.0x3 | 45 | 630 | 25 | 4.99 | 124.8 | 5.1 | 11910
MAD BSC2810 1100KV | 25 | 7.0x4.0x3 | 50 | 717 | 25 | 5.98 | 149.5 | 4.8 | 12605
MAD BSC2810 1100KV | 25 | 7.0x4.0x3 | 55 | 789 | 25 | 6.98 | 174.5 | 4.5 | 13323
MAD BSC2810 1100KV | 25 | 7.0x4.0x3 | 60 | 873 | 25 | 7.86 | 196.5 | 4.4 | 13954
MAD BSC2810 1100KV | 25 | 7.0x4.0x3 | 65 | 974 | 25 | 9.33 | 233.3 | 4.2 | 14777
MAD BSC2810 1100KV | 25 | 7.0x4.0x3 | 70 | 1107 | 25 | 11.38 | 284.5 | 3.9 | 15686
MAD BSC2810 1100KV | 25 | 7.0x4.0x3 | 75 | 1255 | 25 | 13.91 | 347.8 | 3.6 | 16661
MAD BSC2810 1100KV | 25 | 7.0x4.0x3 | 80 | 1402 | 25 | 16.36 | 409 | 3.4 | 17489
MAD BSC2810 1100KV | 25 | 7.0x4.0x3 | 85 | 1526 | 25 | 18.82 | 470.5 | 3.2 | 18309
MAD BSC2810 1100KV | 25 | 7.0x4.0x3 | 90 | 1679 | 25 | 21.69 | 542.3 | 3.1 | 19067
MAD BSC2810 1100KV | 25 | 7.0x4.0x3 | 95 | 1872 | 25 | 24.99 | 624.8 | 3 | 19829
MAD BSC2810 1100KV | 25 | 7.0x4.0x3 | 100 | 2036 | 25 | 28.5 | 712.5 | 2.9 | 20497
MAD BSC2810 1100KV | 25 | 8.0x4.5x3 | 30 | 520 | 25 | 3.07 | 76.8 | 6.8 | 6943
MAD BSC2810 1100KV | 25 | 8.0x4.5x3 | 35 | 642 | 25 | 4.35 | 108.8 | 5.9 | 7670
MAD BSC2810 1100KV | 25 | 8.0x4.5x3 | 40 | 770 | 25 | 5.76 | 144 | 5.3 | 8397
MAD BSC2810 1100KV | 25 | 8.0x4.5x3 | 45 | 927 | 25 | 8 | 200 | 4.6 | 9203
MAD BSC2810 1100KV | 25 | 8.0x4.5x3 | 50 | 1097 | 25 | 10.67 | 266.8 | 4.1 | 10007
MAD BSC2810 1100KV | 25 | 8.0x4.5x3 | 55 | 1251 | 25 | 13.36 | 334 | 3.7 | 10752
MAD BSC2810 1100KV | 25 | 8.0x4.5x3 | 60 | 1439 | 25 | 15.63 | 390.8 | 3.7 | 11489
MAD BSC2810 1100KV | 25 | 8.0x4.5x3 | 65 | 1608 | 25 | 18.72 | 468 | 3.4 | 12132
MAD BSC2810 1100KV | 25 | 8.0x4.5x3 | 70 | 1789 | 25 | 22.44 | 561 | 3.2 | 12800
MAD BSC2810 1100KV | 25 | 8.0x4.5x3 | 75 | 1963 | 25 | 26.69 | 667.3 | 2.9 | 13307
MAD BSC2810 1100KV | 25 | 8.0x4.5x3 | 80 | 2125 | 25 | 30.56 | 764 | 2.8 | 13785
MAD BSC2810 1100KV | 25 | 8.0x4.5x3 | 85 | 2274 | 25 | 34.93 | 873.3 | 2.6 | 14279
MAD BSC2810 1100KV | 25 | 8.0x4.5x3 | 90 | 2407 | 25 | 39.51 | 987.8 | 2.4 | 14573
MAD BSC2810 1100KV | 25 | 8.0x4.5x3 | 95 | 2501 | 25 | 43.8 | 1095 | 2.3 | 14907
MAD BSC2810 1100KV | 25 | 8.0x4.5x3 | 100 | 2600 | 25 | 48.61 | 1215.5 | 2.1 | 15000
MAD BSC2810 1350KV | 22.5 | 7.0x4.0x3 | 30 | 552 | 25 | 4.53 | 113.3 | 4.9 | 11275
MAD BSC2810 1350KV | 22.5 | 7.0x4.0x3 | 35 | 677 | 25 | 6.03 | 150.8 | 4.5 | 12303
MAD BSC2810 1350KV | 22.5 | 7.0x4.0x3 | 40 | 781 | 25 | 7.2 | 180 | 4.3 | 13150
MAD BSC2810 1350KV | 22.5 | 7.0x4.0x3 | 45 | 887 | 25 | 8.85 | 221.3 | 4 | 14131
MAD BSC2810 1350KV | 22.5 | 7.0x4.0x3 | 50 | 1004 | 25 | 10.68 | 267 | 3.8 | 14971
MAD BSC2810 1350KV | 22.5 | 7.0x4.0x3 | 55 | 1128 | 25 | 12.8 | 320 | 3.5 | 15856
MAD BSC2810 1350KV | 22.5 | 7.0x4.0x3 | 60 | 1266 | 25 | 15.48 | 387 | 3.3 | 16885
MAD BSC2810 1350KV | 22.5 | 7.0x4.0x3 | 65 | 1453 | 25 | 19.2 | 480 | 3 | 17767
MAD BSC2810 1350KV | 22.5 | 7.0x4.0x3 | 70 | 1606 | 25 | 22.99 | 574.8 | 2.8 | 18815
MAD BSC2810 1350KV | 22.5 | 7.0x4.0x3 | 75 | 1794 | 25 | 26.92 | 673 | 2.7 | 19490
MAD BSC2810 1350KV | 22.5 | 7.0x4.0x3 | 80 | 2023 | 25 | 31.12 | 778 | 2.6 | 20325
MAD BSC2810 1350KV | 22.5 | 7.0x4.0x3 | 85 | 2180 | 25 | 35.21 | 880.3 | 2.5 | 21277
MAD BSC2810 1350KV | 22.5 | 7.0x4.0x3 | 90 | 2285 | 25 | 39.69 | 992.3 | 2.3 | 22186
MAD BSC2810 1350KV | 22.5 | 7.0x4.0x3 | 95 | 2439 | 25 | 45.08 | 1127 | 2.2 | 22867
MAD BSC2810 1350KV | 22.5 | 7.0x4.0x3 | 100 | 2568 | 25 | 51.2 | 1280 | 2 | 23605
MAD BSC2810 1350KV | 22.5 | 8.0x4.5x3 | 30 | 530 | 20 | 4.47 | 89.4 | 5.9 | 7079
MAD BSC2810 1350KV | 22.5 | 8.0x4.5x3 | 35 | 653 | 20 | 5.99 | 119.8 | 5.5 | 7850
MAD BSC2810 1350KV | 22.5 | 8.0x4.5x3 | 40 | 800 | 20 | 8.32 | 166.4 | 4.8 | 8668
MAD BSC2810 1350KV | 22.5 | 8.0x4.5x3 | 45 | 960 | 20 | 11.42 | 228.4 | 4.2 | 9479
MAD BSC2810 1350KV | 22.5 | 8.0x4.5x3 | 50 | 1118 | 20 | 14.91 | 298.2 | 3.7 | 10229
MAD BSC2810 1350KV | 22.5 | 8.0x4.5x3 | 55 | 1287 | 20 | 18.62 | 372.4 | 3.5 | 10934
MAD BSC2810 1350KV | 22.5 | 8.0x4.5x3 | 60 | 1469 | 20 | 21.64 | 432.8 | 3.4 | 11598
MAD BSC2810 1350KV | 22.5 | 8.0x4.5x3 | 65 | 1618 | 20 | 25.61 | 512.2 | 3.2 | 12248
MAD BSC2810 1350KV | 22.5 | 8.0x4.5x3 | 70 | 1797 | 20 | 30.39 | 607.8 | 3 | 12842
MAD BSC2810 1350KV | 22.5 | 8.0x4.5x3 | 75 | 1975 | 20 | 35.79 | 715.8 | 2.8 | 13303
MAD BSC2810 1350KV | 22.5 | 8.0x4.5x3 | 80 | 2100 | 20 | 40.41 | 808.2 | 2.6 | 13743
MAD BSC2810 1350KV | 22.5 | 8.0x4.5x3 | 85 | 2220 | 20 | 45.43 | 908.6 | 2.4 | 14067
MAD BSC2810 1350KV | 22.5 | 8.0x4.5x3 | 90 | 2314 | 20 | 50.58 | 1011.6 | 2.3 | 14487
MAD BSC2810 1350KV | 22.5 | 8.0x4.5x3 | 95 | 2403 | 20 | 55.94 | 1118.8 | 2.1 | 14731
MAD BSC2810 1350KV | 22.5 | 8.0x4.5x3 | 100 | 2471 | 20 | 61.68 | 1233.6 | 2 | 14904
MAD BSC3115 1050KV | 24 | 9.0x5.0x3 | 30 | 827 | 24 | 6.35 | 151.4 | 5.6 | 7256
MAD BSC3115 1050KV | 24 | 9.0x5.0x3 | 35 | 1015 | 24 | 8.68 | 207.4 | 5 | 8117
MAD BSC3115 1050KV | 24 | 9.0x5.0x3 | 40 | 1261 | 24 | 11.57 | 276.7 | 4.6 | 9025
MAD BSC3115 1050KV | 24 | 9.0x5.0x3 | 45 | 1529 | 24 | 15.1 | 361.4 | 4.2 | 9684
MAD BSC3115 1050KV | 24 | 9.0x5.0x3 | 50 | 1750 | 24 | 17.89 | 428.4 | 4.1 | 10918
MAD BSC3115 1050KV | 24 | 9.0x5.0x3 | 55 | 1978 | 24 | 22.38 | 536.2 | 3.7 | 11198
MAD BSC3115 1050KV | 24 | 9.0x5.0x3 | 60 | 2253 | 24 | 27.38 | 656.2 | 3.4 | 12421
MAD BSC3115 1050KV | 24 | 9.0x5.0x3 | 65 | 2512 | 24 | 32.8 | 782.4 | 3.2 | 12656
MAD BSC3115 1050KV | 24 | 9.0x5.0x3 | 70 | 2785 | 24 | 39.12 | 934.1 | 2.9 | 13146
MAD BSC3115 1050KV | 24 | 9.0x5.0x3 | 75 | 2989 | 24 | 43.81 | 1046.6 | 2.8 | 13700
MAD BSC3115 1050KV | 24 | 9.0x5.0x3 | 80 | 3305 | 24 | 52.34 | 1251.4 | 2.6 | 14168
MAD BSC3115 1050KV | 24 | 9.0x5.0x3 | 85 | 3512 | 24 | 56.51 | 1351.4 | 2.5 | 14661
MAD BSC3115 1050KV | 24 | 9.0x5.0x3 | 90 | 3720 | 24 | 63.74 | 1525 | 2.4 | 15162
MAD BSC3115 1050KV | 24 | 9.0x5.0x3 | 95 | 3931 | 24 | 69.59 | 1665.4 | 2.3 | 15575
MAD BSC3115 1050KV | 24 | 9.0x5.0x3 | 100 | 4073 | 24 | 76.72 | 1836.5 | 2.2 | 16060
MAD BSC3115 900KV | 24.5 | 9.0x5.0x3 | 30 | 515 | 25 | 3.57 | 79.3 | 7.2 | 5709
MAD BSC3115 900KV | 24.5 | 9.0x5.0x3 | 35 | 648 | 25 | 4.8 | 110 | 6.4 | 6431
MAD BSC3115 900KV | 24.5 | 9.0x5.0x3 | 40 | 804 | 25 | 6.4 | 150 | 5.7 | 7178
MAD BSC3115 900KV | 24.5 | 9.0x5.0x3 | 45 | 992 | 25 | 8.62 | 205.5 | 5.1 | 8039
MAD BSC3115 900KV | 24.5 | 9.0x5.0x3 | 50 | 1238 | 25 | 11.18 | 269.5 | 4.8 | 8947
MAD BSC3115 900KV | 24.5 | 9.0x5.0x3 | 55 | 1526 | 25 | 14.58 | 354.5 | 4.4 | 9700
MAD BSC3115 900KV | 24.5 | 9.0x5.0x3 | 60 | 1727 | 25 | 17.41 | 425.3 | 4.2 | 10840
MAD BSC3115 900KV | 24.5 | 9.0x5.0x3 | 65 | 1950 | 25 | 21.65 | 531.3 | 3.8 | 11120
MAD BSC3115 900KV | 24.5 | 9.0x5.0x3 | 70 | 2225 | 25 | 26.5 | 652.5 | 3.5 | 12343
MAD BSC3115 900KV | 24.5 | 9.0x5.0x3 | 75 | 2504 | 25 | 30.83 | 760.8 | 3.4 | 12587
MAD BSC3115 900KV | 24.5 | 9.0x5.0x3 | 80 | 2777 | 25 | 37.75 | 933.8 | 2.9 | 13077
MAD BSC3115 900KV | 24.5 | 9.0x5.0x3 | 85 | 2968 | 25 | 41.95 | 1038.8 | 2.8 | 13631
MAD BSC3115 900KV | 24.5 | 9.0x5.0x3 | 90 | 3264 | 25 | 50.52 | 1253 | 2.6 | 14099
MAD BSC3115 900KV | 24.5 | 9.0x5.0x3 | 95 | 3491 | 25 | 55.57 | 1379.3 | 2.5 | 14590
MAD BSC3115 900KV | 24.5 | 9.0x5.0x3 | 100 | 3699 | 25 | 58.6 | 1476 | 2.4 | 15151
MAD BSC3115 900KV | 24.5 | 10.0x5.0x3 | 30 | 587 | 24 | 4.55 | 109.2 | 5.4 | 5530
MAD BSC3115 900KV | 24.5 | 10.0x5.0x3 | 35 | 824 | 24 | 6.3 | 151.2 | 5.4 | 6183
MAD BSC3115 900KV | 24.5 | 10.0x5.0x3 | 40 | 1061 | 24 | 8.52 | 204.5 | 5.2 | 6831
MAD BSC3115 900KV | 24.5 | 10.0x5.0x3 | 45 | 1298 | 24 | 11.08 | 265.9 | 4.9 | 7477
MAD BSC3115 900KV | 24.5 | 10.0x5.0x3 | 50 | 1535 | 24 | 13.48 | 323.5 | 4.7 | 8133
MAD BSC3115 900KV | 24.5 | 10.0x5.0x3 | 55 | 1773 | 24 | 16.31 | 391.4 | 4.5 | 8777
MAD BSC3115 900KV | 24.5 | 10.0x5.0x3 | 60 | 2010 | 24 | 20.55 | 493.2 | 4.1 | 9431
MAD BSC3115 900KV | 24.5 | 10.0x5.0x3 | 65 | 2193 | 24 | 25.4 | 609.6 | 3.6 | 10027
MAD BSC3115 900KV | 24.5 | 10.0x5.0x3 | 70 | 2430 | 24 | 29.73 | 713.5 | 3.4 | 10679
MAD BSC3115 900KV | 24.5 | 10.0x5.0x3 | 75 | 2678 | 24 | 36.65 | 879.6 | 3 | 11334
MAD BSC3115 900KV | 24.5 | 10.0x5.0x3 | 80 | 2936 | 24 | 41.22 | 989.3 | 3 | 11981
MAD BSC3115 900KV | 24.5 | 10.0x5.0x3 | 85 | 3173 | 24 | 49.79 | 1195 | 2.7 | 12630
MAD BSC3115 900KV | 24.5 | 10.0x5.0x3 | 90 | 3410 | 24 | 53.84 | 1292.2 | 2.6 | 13278
MAD BSC3115 900KV | 24.5 | 10.0x5.0x3 | 95 | 3647 | 24 | 58.63 | 1407.1 | 2.6 | 13933
MAD BSC3115 900KV | 24.5 | 10.0x5.0x3 | 100 | 3884 | 24 | 63.87 | 1532.9 | 2.5 | 14579
MAD Shadow XC3000 1200KV | 23.58 | 7.0x3.5x3 | 30 | 289 | 23.86 | 2.34 | 55.9 | 5.4 | 8280
MAD Shadow XC3000 1200KV | 23.58 | 7.0x3.5x3 | 35 | 409 | 23.84 | 3.5 | 83.5 | 5.1 | 9757
MAD Shadow XC3000 1200KV | 23.58 | 7.0x3.5x3 | 40 | 534 | 23.82 | 4.81 | 114.7 | 4.8 | 10953
MAD Shadow XC3000 1200KV | 23.58 | 7.0x3.5x3 | 45 | 676 | 23.79 | 6.33 | 150.5 | 4.7 | 12095
MAD Shadow XC3000 1200KV | 23.58 | 7.0x3.5x3 | 50 | 801 | 23.75 | 7.98 | 189.6 | 4.4 | 13199
MAD Shadow XC3000 1200KV | 23.58 | 7.0x3.5x3 | 55 | 949 | 23.72 | 9.93 | 235.5 | 4.2 | 14218
MAD Shadow XC3000 1200KV | 23.58 | 7.0x3.5x3 | 60 | 1072 | 23.68 | 12.05 | 285.4 | 3.9 | 15190
MAD Shadow XC3000 1200KV | 23.58 | 7.0x3.5x3 | 65 | 1249 | 23.63 | 14.68 | 347 | 3.7 | 16154
MAD Shadow XC3000 1200KV | 23.58 | 7.0x3.5x3 | 70 | 1417 | 23.58 | 17.44 | 411.2 | 3.5 | 17160
MAD Shadow XC3000 1200KV | 23.58 | 7.0x3.5x3 | 75 | 1589 | 23.51 | 20.59 | 484.2 | 3.4 | 18131
MAD Shadow XC3000 1200KV | 23.58 | 7.0x3.5x3 | 80 | 1753 | 23.45 | 24.06 | 564.4 | 3.2 | 19078
MAD Shadow XC3000 1200KV | 23.58 | 7.0x3.5x3 | 85 | 1919 | 23.4 | 27.8 | 650.3 | 3 | 19992
MAD Shadow XC3000 1200KV | 23.58 | 7.0x3.5x3 | 90 | 2097 | 23.31 | 32.48 | 756.9 | 2.8 | 20723
MAD Shadow XC3000 1200KV | 23.58 | 7.0x3.5x3 | 95 | 2252 | 23.23 | 36.46 | 847 | 2.7 | 21630
MAD Shadow XC3000 1200KV | 23.58 | 7.0x3.5x3 | 100 | 2467 | 23.12 | 42.44 | 981.2 | 2.5 | 22554
MAD Shadow XC3000 920KV | 23.63 | 7.0x3.5x3 | 30 | 165 | 23.89 | 1.13 | 27.1 | 6.5 | 6343
MAD Shadow XC3000 920KV | 23.63 | 7.0x3.5x3 | 35 | 231 | 23.88 | 1.61 | 38.5 | 6.3 | 7359
MAD Shadow XC3000 920KV | 23.63 | 7.0x3.5x3 | 40 | 310 | 23.89 | 2.33 | 55.7 | 5.8 | 8456
MAD Shadow XC3000 920KV | 23.63 | 7.0x3.5x3 | 45 | 399 | 23.83 | 3.04 | 73.5 | 5.43 | 9540
MAD Shadow XC3000 920KV | 23.63 | 7.0x3.5x3 | 50 | 488 | 23.83 | 3.93 | 93.7 | 5.4 | 10485
MAD Shadow XC3000 920KV | 23.63 | 7.0x3.5x3 | 55 | 590 | 23.81 | 4.91 | 116.9 | 5.2 | 11252
MAD Shadow XC3000 920KV | 23.63 | 7.0x3.5x3 | 60 | 686 | 23.8 | 6.01 | 143 | 5 | 12170
MAD Shadow XC3000 920KV | 23.63 | 7.0x3.5x3 | 65 | 801 | 23.77 | 7.33 | 174.3 | 4.8 | 13019
MAD Shadow XC3000 920KV | 23.63 | 7.0x3.5x3 | 70 | 905 | 23.74 | 8.7 | 206.5 | 4.5 | 13870
MAD Shadow XC3000 920KV | 23.63 | 7.0x3.5x3 | 75 | 1038 | 23.71 | 10.43 | 247.4 | 4.2 | 14722
MAD Shadow XC3000 920KV | 23.63 | 7.0x3.5x3 | 80 | 1163 | 23.68 | 12.21 | 289.1 | 4.2 | 15559
MAD Shadow XC3000 920KV | 23.63 | 7.0x3.5x3 | 85 | 1303 | 23.64 | 14.37 | 339.7 | 3.9 | 16409
MAD Shadow XC3000 920KV | 23.63 | 7.0x3.5x3 | 90 | 1434 | 23.6 | 16.62 | 392.1 | 3.8 | 17248
MAD Shadow XC3000 920KV | 23.63 | 7.0x3.5x3 | 95 | 1585 | 23.56 | 19.17 | 451.5 | 3.6 | 18060
MAD Shadow XC3000 920KV | 23.63 | 7.0x3.5x3 | 100 | 1750 | 23.49 | 22.62 | 531.4 | 3.4 | 19053
MAD Shadow XC3000 920KV | 23.63 | 8.0x4.0x3 | 30 | 286 | 23.88 | 1.74 | 41.7 | 7.2 | 6100
MAD Shadow XC3000 920KV | 23.63 | 8.0x4.0x3 | 35 | 384 | 23.86 | 2.48 | 59.3 | 6.8 | 6973
MAD Shadow XC3000 920KV | 23.63 | 8.0x4.0x3 | 40 | 511 | 23.84 | 3.5 | 83.5 | 6.4 | 7856
MAD Shadow XC3000 920KV | 23.63 | 8.0x4.0x3 | 45 | 659 | 23.82 | 4.94 | 117.6 | 5.8 | 8832
MAD Shadow XC3000 920KV | 23.63 | 8.0x4.0x3 | 50 | 845 | 23.79 | 6.59 | 156.8 | 5.5 | 9715
MAD Shadow XC3000 920KV | 23.63 | 8.0x4.0x3 | 55 | 966 | 23.76 | 8.31 | 197.6 | 4.8 | 10543
MAD Shadow XC3000 920KV | 23.63 | 8.0x4.0x3 | 60 | 1115 | 23.72 | 10.21 | 242.3 | 4.8 | 11312
MAD Shadow XC3000 920KV | 23.63 | 8.0x4.0x3 | 65 | 1292 | 23.67 | 12.63 | 299 | 4.5 | 12059
MAD Shadow XC3000 920KV | 23.63 | 8.0x4.0x3 | 70 | 1401 | 23.63 | 15.2 | 359 | 4.2 | 12787
MAD Shadow XC3000 920KV | 23.63 | 8.0x4.0x3 | 75 | 1607 | 23.58 | 17.86 | 421.2 | 3.8 | 13525
MAD Shadow XC3000 920KV | 23.63 | 8.0x4.0x3 | 80 | 1979 | 23.46 | 24.8 | 581.8 | 3.5 | 14827
MAD Shadow XC3000 920KV | 23.63 | 8.0x4.0x3 | 85 | 2146 | 23.38 | 28.71 | 671.3 | 3.5 | 15393
MAD Shadow XC3000 920KV | 23.63 | 8.0x4.0x3 | 90 | 2291 | 23.31 | 32.65 | 760.9 | 3.1 | 15978
MAD Shadow XC3000 920KV | 23.63 | 8.0x4.0x3 | 95 | 2478 | 23.2 | 38.33 | 889.3 | 2.8 | 16566
MAD Shadow XC3000 920KV | 23.63 | 8.0x4.5x3 | 30 | 303 | 23.89 | 1.82 | 43.4 | 7.3 | 5682
MAD Shadow XC3000 920KV | 23.63 | 8.0x4.5x3 | 35 | 386 | 23.87 | 2.56 | 61.2 | 6.6 | 6453
MAD Shadow XC3000 920KV | 23.63 | 8.0x4.5x3 | 40 | 489 | 23.86 | 3.47 | 82.7 | 6.2 | 7207
MAD Shadow XC3000 920KV | 23.63 | 8.0x4.5x3 | 45 | 629 | 23.81 | 4.87 | 115.9 | 5.6 | 8048
MAD Shadow XC3000 920KV | 23.63 | 8.0x4.5x3 | 50 | 787 | 23.77 | 6.65 | 158.1 | 5.2 | 8928
MAD Shadow XC3000 920KV | 23.63 | 8.0x4.5x3 | 55 | 981 | 23.71 | 8.51 | 201.8 | 4.9 | 9792
MAD Shadow XC3000 920KV | 23.63 | 8.0x4.5x3 | 60 | 1254 | 23.66 | 10.75 | 254.3 | 4.1 | 10423
MAD Shadow XC3000 920KV | 23.63 | 8.0x4.5x3 | 65 | 1335 | 23.59 | 13.4 | 316 | 4.22 | 11152
MAD Shadow XC3000 920KV | 23.63 | 8.0x4.5x3 | 70 | 1416 | 23.51 | 16.2 | 381 | 3.8 | 11755
MAD Shadow XC3000 920KV | 23.63 | 8.0x4.5x3 | 75 | 1578 | 23.43 | 19.37 | 453.7 | 3.5 | 12374
MAD Shadow XC3000 920KV | 23.63 | 8.0x4.5x3 | 80 | 1872 | 23.36 | 22.96 | 536.7 | 2.9 | 12938
MAD Shadow XC3000 920KV | 23.63 | 8.0x4.5x3 | 85 | 1951 | 23.23 | 26.31 | 611.1 | 3.19 | 13484
MAD Shadow XC3000 920KV | 23.63 | 8.0x4.5x3 | 90 | 2031 | 23.12 | 30.48 | 704.8 | 2.9 | 13958
MAD Shadow XC3000 920KV | 23.63 | 8.0x4.5x3 | 95 | 2181 | 23 | 35 | 804.9 | 2.6 | 14364
MAD Shadow XC3000 920KV | 23.63 | 8.0x4.5x3 | 100 | 2294 | 22.87 | 39.56 | 904.9 | 2.6 | 14753
NIDICI 2807 1300KV | 23.95 | 7.5x3.7x3 | 50 | 824 | 24.06 | 6.75 | 162.4 | 5.07
NIDICI 2807 1300KV | 23.95 | 7.5x3.7x3 | 60 | 1118 | 24.02 | 11.24 | 270 | 4.14
NIDICI 2807 1300KV | 23.95 | 7.5x3.7x3 | 70 | 1539 | 23.99 | 17.29 | 414.8 | 3.71
NIDICI 2807 1300KV | 23.95 | 7.5x3.7x3 | 80 | 2009 | 23.94 | 26.35 | 630.8 | 3.18
NIDICI 2807 1300KV | 23.95 | 7.5x3.7x3 | 90 | 2386 | 23.89 | 35.01 | 836.4 | 2.85
NIDICI 2807 1300KV | 23.95 | 7.5x3.7x3 | 100 | 2602 | 23.83 | 40.28 | 959.9 | 2.71
NIDICI 3115 1250KV | 23.7 | 8.0x4.0x3 | 50 | 1029 | 24.05 | 9.28 | 223.2 | 4.61
NIDICI 3115 1250KV | 23.7 | 8.0x4.0x3 | 60 | 1508 | 24.01 | 15.98 | 383.7 | 3.93
NIDICI 3115 1250KV | 23.7 | 8.0x4.0x3 | 70 | 2159 | 23.89 | 27.29 | 652 | 3.31
NIDICI 3115 1250KV | 23.7 | 8.0x4.0x3 | 80 | 2795 | 23.77 | 42.29 | 1005.2 | 2.78
NIDICI 3115 1250KV | 23.7 | 8.0x4.0x3 | 90 | 3421 | 23.61 | 60.21 | 1421.6 | 2.41
NIDICI 3115 1250KV | 23.7 | 8.0x4.0x3 | 100 | 4156 | 23.48 | 73.98 | 1737.1 | 2.39
NIDICI 3115 1250KV | 23.7 | 9.0x4.0x3 | 50 | 1298 | 23.99 | 11.29 | 270.8 | 4.79
NIDICI 3115 1250KV | 23.7 | 9.0x4.0x3 | 60 | 1628 | 23.87 | 17.25 | 411.8 | 3.95
NIDICI 3115 1250KV | 23.7 | 9.0x4.0x3 | 70 | 2318 | 23.71 | 29.19 | 692.1 | 3.35
NIDICI 3115 1250KV | 23.7 | 9.0x4.0x3 | 80 | 3014 | 23.49 | 45.98 | 1080.1 | 2.79
NIDICI 3115 1250KV | 23.7 | 9.0x4.0x3 | 90 | 3986 | 23.32 | 64.2 | 1497.1 | 2.66
NIDICI 3115 1250KV | 23.7 | 9.0x4.0x3 | 100 | 4539 | 23.21 | 78.86 | 1830.3 | 2.48
NIDICI 3115 900KV | 23.77 | 9.0x4.0x3 | 50 | 956 | 24.08 | 7.24 | 174.3 | 5.48
NIDICI 3115 900KV | 23.77 | 9.0x4.0x3 | 60 | 1315 | 24.02 | 11.33 | 272.1 | 4.83
NIDICI 3115 900KV | 23.77 | 9.0x4.0x3 | 70 | 1666 | 23.91 | 19.92 | 476.3 | 3.5
NIDICI 3115 900KV | 23.77 | 9.0x4.0x3 | 80 | 2269 | 23.78 | 24.54 | 583.6 | 3.89
NIDICI 3115 900KV | 23.77 | 9.0x4.0x3 | 90 | 2994 | 23.63 | 36.45 | 861.3 | 3.48
NIDICI 3115 900KV | 23.77 | 9.0x4.0x3 | 100 | 3414 | 23.51 | 44.24 | 1040.1 | 3.28
NIDICI 3115 900KV | 23.77 | 10.0x4.5x3 | 50 | 1299 | 24.07 | 10.23 | 246.2 | 5.28
NIDICI 3115 900KV | 23.77 | 10.0x4.5x3 | 60 | 1945 | 23.9 | 17.46 | 417.3 | 4.66
NIDICI 3115 900KV | 23.77 | 10.0x4.5x3 | 70 | 2388 | 23.78 | 25.16 | 598.3 | 3.99
NIDICI 3115 900KV | 23.77 | 10.0x4.5x3 | 80 | 3315 | 23.64 | 41.68 | 985.3 | 3.36
NIDICI 3115 900KV | 23.77 | 10.0x4.5x3 | 90 | 3993 | 23.52 | 55.17 | 1297.6 | 3.08
NIDICI 3115 900KV | 23.77 | 10.0x4.5x3 | 100 | 4406 | 23.38 | 63.28 | 1479.5 | 2.98
Surpass Hobby B2810 1180KV | 23.82 | 7.0x4.0x3 | 50 | 631 | 24 | 6.8 | 163 | 3.87
Surpass Hobby B2810 1180KV | 23.82 | 7.0x4.0x3 | 60 | 965 | 23.9 | 11.4 | 272 | 3.55
Surpass Hobby B2810 1180KV | 23.82 | 7.0x4.0x3 | 70 | 1346 | 23.8 | 17.5 | 416 | 3.23
Surpass Hobby B2810 1180KV | 23.82 | 7.0x4.0x3 | 80 | 1806 | 23.8 | 26.6 | 633 | 2.85
Surpass Hobby B2810 1180KV | 23.82 | 7.0x4.0x3 | 90 | 2203 | 23.7 | 36.1 | 853 | 2.58
Surpass Hobby B2810 1180KV | 23.82 | 7.0x4.0x3 | 100 | 2341 | 23.7 | 43.2 | 1024 | 2.29
Surpass Hobby B2810 980KV | 23.82 | 8.0x4.5x3 | 50 | 1088 | 24 | 10.8 | 259 | 4.2
Surpass Hobby B2810 980KV | 23.82 | 8.0x4.5x3 | 60 | 1466 | 23.9 | 15.6 | 373 | 3.93
Surpass Hobby B2810 980KV | 23.82 | 8.0x4.5x3 | 70 | 1800 | 23.8 | 21.7 | 516 | 3.49
Surpass Hobby B2810 980KV | 23.82 | 8.0x4.5x3 | 80 | 2350 | 23.8 | 32.6 | 776 | 3.03
Surpass Hobby B2810 980KV | 23.82 | 8.0x4.5x3 | 90 | 2880 | 23.7 | 42.2 | 1000 | 2.88
Surpass Hobby B2810 980KV | 23.82 | 8.0x4.5x3 | 100 | 2950 | 23.7 | 46.8 | 1110 | 2.66
Surpass Hobby S3110 1280KV | 23.28 | 8.0x4.0x3 | 50 | 1433 | 24 | 15.2 | 360 | 3.98
Surpass Hobby S3110 1280KV | 23.28 | 8.0x4.0x3 | 60 | 1988 | 23.8 | 24.9 | 592 | 3.36
Surpass Hobby S3110 1280KV | 23.28 | 8.0x4.0x3 | 70 | 2620 | 23.5 | 36.3 | 853 | 3.07
Surpass Hobby S3110 1280KV | 23.28 | 8.0x4.0x3 | 80 | 3100 | 23.1 | 51.2 | 1173 | 2.64
Surpass Hobby S3110 1280KV | 23.28 | 8.0x4.0x3 | 90 | 3621 | 22.8 | 67.7 | 1543 | 2.35
Surpass Hobby S3110 1280KV | 23.28 | 8.0x4.0x3 | 100 | 3820 | 22.5 | 75.6 | 1700 | 2.25
Surpass Hobby S3110 1580KV | 24.75 | 6.0x4.0x3 | 50 | 899 | 25.2 | 11.8 | 295 | 3.05
Surpass Hobby S3110 1580KV | 24.75 | 6.0x4.0x3 | 60 | 1220 | 25.2 | 18 | 450 | 2.71
Surpass Hobby S3110 1580KV | 24.75 | 6.0x4.0x3 | 70 | 1625 | 24.9 | 26.8 | 667 | 2.44
Surpass Hobby S3110 1580KV | 24.75 | 6.0x4.0x3 | 80 | 2011 | 24.7 | 38.1 | 938 | 2.14
Surpass Hobby S3110 1580KV | 24.75 | 6.0x4.0x3 | 90 | 2388 | 24.4 | 49.8 | 1215 | 1.97
Surpass Hobby S3110 1580KV | 24.75 | 6.0x4.0x3 | 100 | 2801 | 24.1 | 64.2 | 1540 | 1.82
Surpass Hobby S3110 800KV | 33 | 8.0x4.0x3 | 50 | 941 | 33.3 | 6.6 | 219 | 4.3
Surpass Hobby S3110 800KV | 33 | 8.0x4.0x3 | 60 | 1281 | 33.1 | 10.7 | 354 | 3.62
Surpass Hobby S3110 800KV | 33 | 8.0x4.0x3 | 70 | 1877 | 33.1 | 17.7 | 585 | 3.21
Surpass Hobby S3110 800KV | 33 | 8.0x4.0x3 | 80 | 2550 | 32.9 | 26.4 | 868 | 2.94
Surpass Hobby S3110 800KV | 33 | 8.0x4.0x3 | 90 | 3157 | 32.8 | 37.9 | 1243 | 2.54
Surpass Hobby S3110 800KV | 33 | 8.0x4.0x3 | 100 | 3659 | 32.8 | 48.3 | 1584 | 2.31
T-Motor F100 1100KV | 24.69 | 8.0x4.5x3 | 30 | 517.08 | 25.09 | 3.05 | 76.42 | 6.77 | 6880
T-Motor F100 1100KV | 24.69 | 8.0x4.5x3 | 35 | 638.27 | 25.05 | 4.33 | 108.5 | 5.88 | 7607
T-Motor F100 1100KV | 24.69 | 8.0x4.5x3 | 40 | 766.38 | 25.02 | 5.74 | 143.54 | 5.34 | 8334
T-Motor F100 1100KV | 24.69 | 8.0x4.5x3 | 45 | 923.95 | 24.95 | 7.98 | 199.21 | 4.64 | 9140
T-Motor F100 1100KV | 24.69 | 8.0x4.5x3 | 50 | 1093.76 | 24.89 | 10.65 | 265.19 | 4.12 | 9944
T-Motor F100 1100KV | 24.69 | 8.0x4.5x3 | 55 | 1248.08 | 24.83 | 13.34 | 331.19 | 3.77 | 10689
T-Motor F100 1100KV | 24.69 | 8.0x4.5x3 | 60 | 1435.92 | 24.77 | 15.61 | 386.76 | 3.71 | 11426
T-Motor F100 1100KV | 24.69 | 8.0x4.5x3 | 65 | 1605.01 | 24.69 | 18.7 | 461.9 | 3.47 | 12069
T-Motor F100 1100KV | 24.69 | 8.0x4.5x3 | 70 | 1786.01 | 24.62 | 22.42 | 551.82 | 3.24 | 12737
T-Motor F100 1100KV | 24.69 | 8.0x4.5x3 | 75 | 1959.36 | 24.54 | 26.67 | 654.29 | 2.99 | 13244
T-Motor F100 1100KV | 24.69 | 8.0x4.5x3 | 80 | 2122.12 | 24.51 | 30.54 | 748.34 | 2.84 | 13722
T-Motor F100 1100KV | 24.69 | 8.0x4.5x3 | 85 | 2270.25 | 24.46 | 34.91 | 853.85 | 2.66 | 14216
T-Motor F100 1100KV | 24.69 | 8.0x4.5x3 | 90 | 2403.24 | 24.38 | 39.49 | 962.58 | 2.5 | 14510
T-Motor F100 1100KV | 24.69 | 8.0x4.5x3 | 95 | 2497.41 | 24.28 | 43.78 | 1062.95 | 2.35 | 14844
T-Motor F100 1100KV | 24.69 | 8.0x4.5x3 | 100 | 2597.38 | 24.22 | 48.59 | 1176.78 | 2.21 | 15087
T-Motor F100 1350KV | 22.89 | 7.0x4.0x3 | 50 | 1000.75 | 25 | 10.66 | 266.38 | 3.76 | 14904
T-Motor F100 1350KV | 22.89 | 7.0x4.0x3 | 55 | 1124.69 | 24.96 | 12.78 | 318.87 | 3.53 | 15789
T-Motor F100 1350KV | 22.89 | 7.0x4.0x3 | 60 | 1262.28 | 24.91 | 15.46 | 385.19 | 3.28 | 16818
T-Motor F100 1350KV | 22.89 | 7.0x4.0x3 | 65 | 1449.63 | 24.85 | 19.18 | 476.53 | 3.04 | 17700
T-Motor F100 1350KV | 22.89 | 7.0x4.0x3 | 70 | 1602.7 | 24.77 | 22.97 | 568.96 | 2.82 | 18748
T-Motor F100 1350KV | 22.89 | 7.0x4.0x3 | 75 | 1790.7 | 24.7 | 26.9 | 664.53 | 2.69 | 19423
T-Motor F100 1350KV | 22.89 | 7.0x4.0x3 | 80 | 2019.43 | 24.62 | 31.1 | 765.64 | 2.64 | 20258
T-Motor F100 1350KV | 22.89 | 7.0x4.0x3 | 85 | 2177 | 24.53 | 35.19 | 863.26 | 2.52 | 21210
T-Motor F100 1350KV | 22.89 | 7.0x4.0x3 | 90 | 2281.83 | 24.38 | 39.67 | 967.25 | 2.36 | 22119
T-Motor F100 1350KV | 22.89 | 7.0x4.0x3 | 95 | 2435.86 | 24.28 | 45.06 | 1093.93 | 2.23 | 22800
T-Motor F100 1350KV | 22.89 | 7.0x4.0x3 | 100 | 2564.86 | 24.19 | 51.18 | 1237.92 | 2.07 | 23538
T-Motor F100 1350KV | 22.89 | 8.0x4.5x3 | 30 | 527.31 | 20.94 | 4.44 | 92.95 | 5.67 | 7023
T-Motor F100 1350KV | 22.89 | 8.0x4.5x3 | 35 | 650.52 | 20.91 | 5.96 | 124.7 | 5.22 | 7794
T-Motor F100 1350KV | 22.89 | 8.0x4.5x3 | 40 | 797.36 | 20.87 | 8.29 | 173.09 | 4.61 | 8612
T-Motor F100 1350KV | 22.89 | 8.0x4.5x3 | 45 | 957.18 | 20.82 | 11.39 | 237.24 | 4.03 | 9423
T-Motor F100 1350KV | 22.89 | 8.0x4.5x3 | 50 | 1115.1 | 20.76 | 14.88 | 308.85 | 3.61 | 10173
T-Motor F100 1350KV | 22.89 | 8.0x4.5x3 | 55 | 1283.86 | 20.69 | 18.59 | 384.65 | 3.34 | 10878
T-Motor F100 1350KV | 22.89 | 8.0x4.5x3 | 60 | 1466.19 | 20.64 | 21.61 | 445.88 | 3.29 | 11542
T-Motor F100 1350KV | 22.89 | 8.0x4.5x3 | 65 | 1615.53 | 20.56 | 25.58 | 525.97 | 3.07 | 12192
T-Motor F100 1350KV | 22.89 | 8.0x4.5x3 | 70 | 1794.07 | 20.48 | 30.36 | 621.74 | 2.89 | 12786
T-Motor V2812 1155KV | 24.82 | 7.5x4.6x3 | 20 | 286.1 | 25.2 | 2.6 | 64.5 | 4.44 | 6707.2
T-Motor V2812 1155KV | 24.82 | 7.5x4.6x3 | 40 | 810.4 | 25.1 | 8.5 | 212 | 3.82 | 10407.8
T-Motor V2812 1155KV | 24.82 | 7.5x4.6x3 | 60 | 1433.1 | 24.9 | 17.4 | 432.8 | 3.31 | 13720.8
T-Motor V2812 1155KV | 24.82 | 7.5x4.6x3 | 80 | 2348 | 24.7 | 36.1 | 889.5 | 2.64 | 17231.3
T-Motor V2812 1155KV | 24.82 | 7.5x4.6x3 | 100 | 3233.8 | 24.3 | 59.2 | 1437.9 | 2.25 | 20049.6
T-Motor V2812 1155KV | 24.82 | 8.0x4.0x3 | 20 | 276.8 | 25.2 | 2.5 | 64 | 4.33 | 6970.9
T-Motor V2812 1155KV | 24.82 | 8.0x4.0x3 | 40 | 813.3 | 25.1 | 8.2 | 206.3 | 3.94 | 10727.5
T-Motor V2812 1155KV | 24.82 | 8.0x4.0x3 | 60 | 1402.6 | 25 | 16.2 | 403.6 | 3.48 | 14016
T-Motor V2812 1155KV | 24.82 | 8.0x4.0x3 | 80 | 2375 | 24.7 | 34.1 | 842.7 | 2.82 | 17549.3
T-Motor V2812 1155KV | 24.82 | 8.0x4.0x3 | 100 | 3352.8 | 24.3 | 57.5 | 1397.7 | 2.4 | 20334.9
T-Motor V2812 1155KV | 24.82 | 8.0x4.5x3 | 20 | 257.9 | 25.2 | 2.4 | 60.4 | 4.27 | 5470.92
T-Motor V2812 1155KV | 24.82 | 8.0x4.5x3 | 40 | 773.5 | 25.1 | 8.4 | 210.6 | 3.67 | 8536.86
T-Motor V2812 1155KV | 24.82 | 8.0x4.5x3 | 60 | 1511.5 | 24.9 | 19.9 | 494.5 | 3.06 | 11564.01
T-Motor V2812 1155KV | 24.82 | 8.0x4.5x3 | 80 | 2356.6 | 24.5 | 40.5 | 993.3 | 2.37 | 14091.12
T-Motor V2812 1155KV | 24.82 | 8.0x4.5x3 | 100 | 3014.2 | 24.1 | 63.1 | 1520.6 | 1.98 | 15759.63
T-Motor V2812 925KV | 24.95 | 7.5x4.6x3 | 20 | 204.4 | 25.2 | 1.6 | 41 | 4.99 | 5772.6
T-Motor V2812 925KV | 24.95 | 7.5x4.6x3 | 40 | 586 | 25.2 | 5.1 | 128 | 4.58 | 8944
T-Motor V2812 925KV | 24.95 | 7.5x4.6x3 | 60 | 1016.9 | 25 | 10.3 | 258.9 | 3.93 | 11624.4
T-Motor V2812 925KV | 24.95 | 7.5x4.6x3 | 80 | 1684.7 | 24.9 | 20.6 | 511.8 | 3.29 | 14861
T-Motor V2812 925KV | 24.95 | 7.5x4.6x3 | 100 | 2470 | 24.7 | 35.8 | 883.6 | 2.8 | 17690.8
T-Motor V2812 925KV | 24.95 | 8.0x4.0x3 | 20 | 190 | 25.2 | 1.5 | 37.7 | 5.04 | 4714.92
T-Motor V2812 925KV | 24.95 | 8.0x4.0x3 | 40 | 572.7 | 25.1 | 5.1 | 128.1 | 4.47 | 7324.83
T-Motor V2812 925KV | 24.95 | 8.0x4.0x3 | 60 | 1099.2 | 25 | 12 | 299.7 | 3.67 | 9961.83
T-Motor V2812 925KV | 24.95 | 8.0x4.0x3 | 80 | 1787.1 | 24.8 | 24.2 | 599.9 | 2.98 | 12473.19
T-Motor V2812 925KV | 24.95 | 8.0x4.0x3 | 100 | 2476.8 | 24.5 | 41.4 | 1013.3 | 2.44 | 14533.92
T-Motor V2812 925KV | 24.95 | 8.0x4.5x3 | 20 | 190 | 25.2 | 1.5 | 37.7 | 5.04 | 4714.92
T-Motor V2812 925KV | 24.95 | 8.0x4.5x3 | 40 | 572.7 | 25.1 | 5.1 | 128.1 | 4.47 | 7324.83
T-Motor V2812 925KV | 24.95 | 8.0x4.5x3 | 60 | 1099.2 | 25 | 12 | 299.7 | 3.67 | 9961.83
T-Motor V2812 925KV | 24.95 | 8.0x4.5x3 | 80 | 1787.1 | 24.8 | 24.2 | 599.9 | 2.98 | 12473.19
T-Motor V2812 925KV | 24.95 | 8.0x4.5x3 | 100 | 2476.8 | 24.5 | 41.4 | 1013.3 | 2.44 | 14533.92
T-Motor V3008 1155KV | 24.9 | 7.5x4.6x3 | 20 | 183.1 | 25.2 | 1.6 | 41.3 | 4.43 | 5805.2
T-Motor V3008 1155KV | 24.9 | 7.5x4.6x3 | 40 | 633.8 | 25.2 | 6 | 150 | 4.23 | 9357.6
T-Motor V3008 1155KV | 24.9 | 7.5x4.6x3 | 60 | 1260.4 | 25 | 17.6 | 438.3 | 2.88 | 12681.7
T-Motor V3008 1155KV | 24.9 | 7.5x4.6x3 | 80 | 2130.7 | 24.7 | 32.2 | 796.6 | 2.67 | 16341.3
T-Motor V3008 1155KV | 24.9 | 7.5x4.6x3 | 100 | 2815 | 24.4 | 53.9 | 1314.4 | 2.14 | 18703.9
T-Motor V3008 1350KV | 24.78 | 7.5x4.6x3 | 20 | 239.3 | 25.2 | 2.3 | 57.2 | 4.18 | 6412.3
T-Motor V3008 1350KV | 24.78 | 7.5x4.6x3 | 40 | 790.4 | 25.1 | 9.3 | 232.2 | 3.4 | 10279.8
T-Motor V3008 1350KV | 24.78 | 7.5x4.6x3 | 60 | 1548.8 | 24.9 | 21.8 | 541.7 | 2.86 | 14095
T-Motor V3008 1350KV | 24.78 | 7.5x4.6x3 | 80 | 2482.5 | 24.6 | 42.7 | 1049.1 | 2.37 | 17588.9
T-Motor V3008 1350KV | 24.78 | 7.5x4.6x3 | 100 | 3188.7 | 24.1 | 69.7 | 1680.9 | 1.9 | 19768.4
T-Motor V3008 1500KV | 24.94 | 6.0x1.43x3 | 20 | 173 | 25.2 | 2.4 | 59.2 | 2.92 | 9981
T-Motor V3008 1500KV | 24.94 | 6.0x1.43x3 | 40 | 540.3 | 25.1 | 7.1 | 179.3 | 3.01 | 15374.6
T-Motor V3008 1500KV | 24.94 | 6.0x1.43x3 | 60 | 907.4 | 25 | 13.7 | 343.5 | 2.64 | 19080.6
T-Motor V3008 1500KV | 24.94 | 6.0x1.43x3 | 80 | 1425.2 | 24.8 | 24.6 | 611.4 | 2.33 | 23595.3
T-Motor V3008 1500KV | 24.94 | 6.0x1.43x3 | 100 | 2105.6 | 24.6 | 43.6 | 1069.3 | 1.97 | 28321.2
XING 2806.5 1300KV | 23.65 | 7.0x4.0x2 | 50 | 593 | 23.94 | 5.9 | 141.2 | 4.201
XING 2806.5 1300KV | 23.65 | 7.0x4.0x2 | 60 | 856 | 23.69 | 9.48 | 224.6 | 3.811
XING 2806.5 1300KV | 23.65 | 7.0x4.0x2 | 70 | 1159 | 23.51 | 13.8 | 324.4 | 3.573
XING 2806.5 1300KV | 23.65 | 7.0x4.0x2 | 80 | 1451 | 23.48 | 19.78 | 464.4 | 3.124
XING 2806.5 1300KV | 23.65 | 7.0x4.0x2 | 90 | 1747 | 23.41 | 26.8 | 627.4 | 2.785
XING 2806.5 1300KV | 23.65 | 7.0x4.0x2 | 100 | 2058 | 23.33 | 32.38 | 755.4 | 2.725
XING 2806.5 1300KV | 23.65 | 7.0x4.0x3 | 50 | 872 | 23.95 | 8.42 | 201.7 | 4.323
XING 2806.5 1300KV | 23.65 | 7.0x4.0x3 | 60 | 1147 | 23.88 | 13.91 | 332.2 | 3.452
XING 2806.5 1300KV | 23.65 | 7.0x4.0x3 | 70 | 1438 | 23.85 | 19.2 | 457.9 | 3.141
XING 2806.5 1300KV | 23.65 | 7.0x4.0x3 | 80 | 1797 | 23.59 | 27.23 | 642.4 | 2.797
XING 2806.5 1300KV | 23.65 | 7.0x4.0x3 | 90 | 2078 | 23.48 | 35.16 | 825.6 | 2.517
XING 2806.5 1300KV | 23.65 | 7.0x4.0x3 | 100 | 2319 | 23.42 | 42.33 | 991.4 | 2.339
XING 2806.5 1300KV | 23.65 | 8.0x4.0x3 | 50 | 1034 | 23.91 | 10.42 | 249.1 | 4.152
XING 2806.5 1300KV | 23.65 | 8.0x4.0x3 | 60 | 1363 | 23.88 | 17.19 | 410.5 | 3.319
XING 2806.5 1300KV | 23.65 | 8.0x4.0x3 | 70 | 1683 | 23.84 | 23.38 | 557.4 | 3.019
XING 2806.5 1300KV | 23.65 | 8.0x4.0x3 | 80 | 2036 | 23.59 | 31.1 | 733.6 | 2.775
XING 2806.5 1300KV | 23.65 | 8.0x4.0x3 | 90 | 2328 | 23.48 | 40.48 | 950.5 | 2.449
XING 2806.5 1300KV | 23.65 | 8.0x4.0x3 | 100 | 2510 | 23.44 | 48.33 | 1132.9 | 2.215
XING2 3110 900KV | 30.8 | 7.0x4.0x3 | 50 | 721.2 | 33.56 | 4.86 | 163.1 | 4.42
XING2 3110 900KV | 30.8 | 7.0x4.0x3 | 60 | 1036 | 33.53 | 7.82 | 262.2 | 3.95
XING2 3110 900KV | 30.8 | 7.0x4.0x3 | 70 | 1411.9 | 33.47 | 11.92 | 399 | 3.54
XING2 3110 900KV | 30.8 | 7.0x4.0x3 | 80 | 1844.6 | 33.39 | 17.12 | 571.6 | 3.23
XING2 3110 900KV | 30.8 | 7.0x4.0x3 | 90 | 2250.8 | 33.3 | 23.88 | 795.2 | 2.83
XING2 3110 900KV | 30.8 | 7.0x4.0x3 | 100 | 2612.3 | 33.19 | 31.74 | 1053.5 | 2.48
XING2 3110 900KV | 30.8 | 8.0x4.0x3 | 50 | 1302.9 | 33.51 | 9.05 | 303.3 | 4.3
XING2 3110 900KV | 30.8 | 8.0x4.0x3 | 60 | 1780 | 33.43 | 14.72 | 492.1 | 3.62
XING2 3110 900KV | 30.8 | 8.0x4.0x3 | 70 | 2317.1 | 33.33 | 21.68 | 722.6 | 3.21
XING2 3110 900KV | 30.8 | 8.0x4.0x3 | 80 | 2970.5 | 33.21 | 30.4 | 1009.6 | 2.94
XING2 3110 900KV | 30.8 | 8.0x4.0x3 | 90 | 3520.5 | 33.05 | 41.91 | 1385.1 | 2.54
XING2 3110 900KV | 30.8 | 8.0x4.0x3 | 100 | 4013.8 | 32.88 | 52.79 | 1735.7 | 2.31
XING2 3110 900KV | 30.8 | 9.0x5.0x3 | 50 | 1632.5 | 33.48 | 11.34 | 379.7 | 4.3
XING2 3110 900KV | 30.8 | 9.0x5.0x3 | 60 | 2178.6 | 33.35 | 19.79 | 660 | 3.3
XING2 3110 900KV | 30.8 | 9.0x5.0x3 | 70 | 2872.4 | 33.26 | 27.29 | 907.7 | 3.16
XING2 3110 900KV | 30.8 | 9.0x5.0x3 | 80 | 3509 | 33.09 | 39.09 | 1293.5 | 2.71
XING2 3110 900KV | 30.8 | 9.0x5.0x3 | 90 | 4044.7 | 32.92 | 50.99 | 1678.6 | 2.41
XING2 3110 900KV | 30.8 | 9.0x5.0x3 | 100 | 4311.4 | 32.71 | 65.54 | 2143.8 | 2.01
XING2 3110 900KV | 30.8 | 10.0x5.0x3 | 50 | 789 | 24.91 | 9.95 | 247.9 | 3.18
XING2 3110 900KV | 30.8 | 10.0x5.0x3 | 60 | 1191 | 24.36 | 16.38 | 399 | 2.98
XING2 3110 900KV | 30.8 | 10.0x5.0x3 | 70 | 1639 | 23.73 | 23.85 | 566 | 2.9
XING2 3110 900KV | 30.8 | 10.0x5.0x3 | 80 | 2193 | 23.18 | 34.58 | 801.6 | 2.74
XING2 3110 900KV | 30.8 | 10.0x5.0x3 | 90 | 2768 | 22.58 | 46.85 | 1057.9 | 2.62
XING2 3110 900KV | 30.8 | 10.0x5.0x3 | 100 | 2906 | 21.86 | 49.85 | 1089.7 | 2.67
XING2 3314 900KV | 23.83 | 8.0x4.0x3 | 50 | 689 | 24.1 | 6.16 | 148.5 | 4.64
XING2 3314 900KV | 23.83 | 8.0x4.0x3 | 60 | 977 | 24.05 | 9.41 | 226.3 | 4.32
XING2 3314 900KV | 23.83 | 8.0x4.0x3 | 70 | 1297 | 23.98 | 13.57 | 325.4 | 3.98
XING2 3314 900KV | 23.83 | 8.0x4.0x3 | 80 | 1656 | 23.91 | 18.79 | 449.3 | 3.69
XING2 3314 900KV | 23.83 | 8.0x4.0x3 | 90 | 2034 | 23.82 | 25.07 | 597.2 | 3.41
XING2 3314 900KV | 23.83 | 8.0x4.0x3 | 100 | 2355 | 23.74 | 30.28 | 718.8 | 3.28
XING2 3314 900KV | 23.83 | 9.0x4.0x3 | 50 | 956 | 24.06 | 8.34 | 200.7 | 4.76
XING2 3314 900KV | 23.83 | 9.0x4.0x3 | 60 | 1341 | 24 | 12.73 | 305.5 | 4.39
XING2 3314 900KV | 23.83 | 9.0x4.0x3 | 70 | 1755 | 23.92 | 18.32 | 438.2 | 4
XING2 3314 900KV | 23.83 | 9.0x4.0x3 | 80 | 2269 | 23.81 | 25.59 | 609.3 | 3.72
XING2 3314 900KV | 23.83 | 9.0x4.0x3 | 90 | 2787 | 23.69 | 34.2 | 810.2 | 3.44
XING2 3314 900KV | 23.83 | 9.0x4.0x3 | 100 | 3213 | 23.59 | 41.44 | 977.6 | 3.29
XING2 3314 900KV | 23.83 | 10.0x4.5x3 | 50 | 1358 | 24.02 | 11.79 | 283.2 | 4.8
XING2 3314 900KV | 23.83 | 10.0x4.5x3 | 60 | 1972 | 23.93 | 17.83 | 426.7 | 4.62
XING2 3314 900KV | 23.83 | 10.0x4.5x3 | 70 | 2558 | 23.81 | 26.11 | 621.7 | 4.12
XING2 3314 900KV | 23.83 | 10.0x4.5x3 | 80 | 3191 | 23.66 | 36.63 | 866.7 | 3.68
XING2 3314 900KV | 23.83 | 10.0x4.5x3 | 90 | 3633 | 23.5 | 48.14 | 1131.3 | 3.21
XING2 3314 900KV | 23.83 | 10.0x4.5x3 | 100 | 4191 | 23.36 | 58.48 | 1366.1 | 3.07
XNOVA Cinelifter 3220 490KV | 50.4 | 10.0x5.0x3 | 10 | 156 | 50.4 | 0.38 | 19.15 | 8.15
XNOVA Cinelifter 3220 490KV | 50.4 | 10.0x5.0x3 | 20 | 416 | 50.4 | 1.17 | 58.97 | 7.05
XNOVA Cinelifter 3220 490KV | 50.4 | 10.0x5.0x3 | 30 | 893 | 50.4 | 2.87 | 144.65 | 6.17
XNOVA Cinelifter 3220 490KV | 50.4 | 10.0x5.0x3 | 40 | 1630 | 50.4 | 6.3 | 317.52 | 5.13
XNOVA Cinelifter 3220 490KV | 50.4 | 10.0x5.0x3 | 50 | 2220 | 50.4 | 9.76 | 491.9 | 4.51
XNOVA Cinelifter 3220 490KV | 50.4 | 10.0x5.0x3 | 60 | 3120 | 50.4 | 16.48 | 830.59 | 3.76
XNOVA Cinelifter 3220 490KV | 50.4 | 10.0x5.0x3 | 70 | 4020 | 50.4 | 23.87 | 1203.05 | 3.34
XNOVA Cinelifter 3220 490KV | 50.4 | 10.0x5.0x3 | 80 | 4700 | 50.4 | 32.74 | 1650.1 | 2.85
XNOVA Cinelifter 3220 490KV | 50.4 | 10.0x5.0x3 | 90 | 5200 | 50.4 | 41.08 | 2070.43 | 2.51
XNOVA Cinelifter 3220 490KV | 50.4 | 10.0x5.0x3 | 100 | 5950 | 50.4 | 51.65 | 2603.16 | 2.29
iFlight XING 2814 1100KV | 16 | 9.0x4.5x2 | 50 | 434 | 16 | 6.9 | 110.4 | 3.931
iFlight XING 2814 1100KV | 16 | 9.0x4.5x2 | 60 | 792 | 16 | 10.3 | 164.8 | 4.806
iFlight XING 2814 1100KV | 16 | 9.0x4.5x2 | 70 | 1072 | 16 | 15.4 | 246.4 | 4.351
iFlight XING 2814 1100KV | 16 | 9.0x4.5x2 | 80 | 1332 | 16 | 21 | 336 | 3.964
iFlight XING 2814 1100KV | 16 | 9.0x4.5x2 | 90 | 1603 | 16 | 27.8 | 444.8 | 3.604
iFlight XING 2814 1100KV | 16 | 9.0x4.5x2 | 100 | 1761 | 16 | 32 | 512 | 3.439
iFlight XING 2814 1100KV | 16 | 9.0x5.0x3 | 50 | 833 | 16 | 10.6 | 169.6 | 4.912
iFlight XING 2814 1100KV | 16 | 9.0x5.0x3 | 60 | 1161 | 16 | 16.5 | 264 | 4.398
iFlight XING 2814 1100KV | 16 | 9.0x5.0x3 | 70 | 1489 | 16 | 23.3 | 372.8 | 3.994
iFlight XING 2814 1100KV | 16 | 9.0x5.0x3 | 80 | 1766 | 16 | 30.9 | 494.4 | 3.572
iFlight XING 2814 1100KV | 16 | 9.0x5.0x3 | 90 | 2030 | 16 | 39.4 | 630.4 | 3.22
iFlight XING 2814 1100KV | 16 | 9.0x5.0x3 | 100 | 2163 | 16 | 43.9 | 702.4 | 3.079
iFlight XING 2814 1100KV | 16 | 10.0x4.5x2 | 50 | 820 | 16 | 9.8 | 156.8 | 5.23
iFlight XING 2814 1100KV | 16 | 10.0x4.5x2 | 60 | 1140 | 16 | 15.1 | 241.6 | 4.719
iFlight XING 2814 1100KV | 16 | 10.0x4.5x2 | 70 | 1473 | 16 | 22.1 | 353.6 | 4.166
iFlight XING 2814 1100KV | 16 | 10.0x4.5x2 | 80 | 1794 | 16 | 29.7 | 475.2 | 3.775
iFlight XING 2814 1100KV | 16 | 10.0x4.5x2 | 90 | 2062 | 16 | 38 | 608 | 3.391
iFlight XING 2814 1100KV | 16 | 10.0x4.5x2 | 100 | 2216 | 16 | 43 | 688 | 3.221
iFlight XING 2814 1100KV | 16 | 10.0x4.5x3 | 50 | 1157 | 16 | 15.5 | 248 | 4.665
iFlight XING 2814 1100KV | 16 | 10.0x4.5x3 | 60 | 1489 | 16 | 22.8 | 364.8 | 4.082
iFlight XING 2814 1100KV | 16 | 10.0x4.5x3 | 70 | 1804 | 16 | 31.1 | 497.6 | 3.625
iFlight XING 2814 1100KV | 16 | 10.0x4.5x3 | 80 | 2029 | 16 | 39.3 | 628.8 | 3.227
GEPRC EM3115 900KV | 23.76 | 9.0x4.5x2 | 20 | 92 | 24.05 | 0.34 | 8.2 | 11.22
GEPRC EM3115 900KV | 23.76 | 9.0x4.5x2 | 30 | 386 | 24.03 | 2.76 | 66.79 | 5.78
GEPRC EM3115 900KV | 23.76 | 9.0x4.5x2 | 40 | 730 | 24.01 | 5.42 | 131.91 | 5.53
GEPRC EM3115 900KV | 23.76 | 9.0x4.5x2 | 50 | 1071 | 23.99 | 9.17 | 221.73 | 4.83
GEPRC EM3115 900KV | 23.76 | 9.0x4.5x2 | 60 | 1566 | 23.88 | 15.31 | 368.54 | 4.25
GEPRC EM3115 900KV | 23.76 | 9.0x4.5x2 | 70 | 2191 | 23.85 | 24.47 | 588.59 | 3.72
GEPRC EM3115 900KV | 23.76 | 9.0x4.5x2 | 80 | 2911 | 23.58 | 37.94 | 902.22 | 3.23
GEPRC EM3115 900KV | 23.76 | 9.0x4.5x2 | 90 | 3062 | 23.58 | 40.87 | 963.7 | 3.18
GEPRC EM3115 900KV | 23.76 | 9.0x4.5x2 | 100 | 3190 | 23.52 | 43.2 | 1016.1 | 3.14
GEPRC EM3115 900KV | 23.76 | 10.0x5.0x2 | 20 | 117 | 24.08 | 0.48 | 11.56 | 10.12
GEPRC EM3115 900KV | 23.76 | 10.0x5.0x2 | 30 | 472 | 24.05 | 2.9 | 70.15 | 6.73
GEPRC EM3115 900KV | 23.76 | 10.0x5.0x2 | 40 | 907 | 23.91 | 6.6 | 159.04 | 5.7
GEPRC EM3115 900KV | 23.76 | 10.0x5.0x2 | 50 | 1665 | 23.87 | 15.31 | 370.64 | 4.49
GEPRC EM3115 900KV | 23.76 | 10.0x5.0x2 | 60 | 2439 | 23.8 | 27.81 | 667.24 | 3.66
GEPRC EM3115 900KV | 23.76 | 10.0x5.0x2 | 70 | 3152 | 23.77 | 42.69 | 1023.36 | 3.08
GEPRC EM3115 900KV | 23.76 | 10.0x5.0x2 | 80 | 3866 | 23.52 | 61.72 | 1464.2 | 2.64
GEPRC EM3115 900KV | 23.76 | 10.0x5.0x2 | 90 | 3972 | 23.52 | 64.39 | 1514.4 | 2.62
GEPRC EM3115 900KV | 23.76 | 10.0x5.0x2 | 100 | 4032 | 23.47 | 66.71 | 1565.7 | 2.57
RTF-3115 900KV | 24 | 9.0x4.0x3 | 40 | 560 | 24 | 3.3 | 80 | 6.97 | 7382
RTF-3115 900KV | 24 | 9.0x4.0x3 | 50 | 937 | 24 | 7.4 | 178 | 5.25 | 9556
RTF-3115 900KV | 24 | 9.0x4.0x3 | 60 | 1274 | 24 | 11.9 | 286 | 4.46 | 11190
RTF-3115 900KV | 24 | 9.0x4.0x3 | 70 | 1690 | 24 | 17.2 | 414 | 4.08 | 12749
RTF-3115 900KV | 24 | 9.0x4.0x3 | 80 | 2327 | 24 | 24.7 | 594 | 3.92 | 14398
RTF-3115 900KV | 24 | 9.0x4.0x3 | 90 | 3099 | 24 | 35.5 | 852 | 3.64 | 16069
RTF-3115 900KV | 24 | 9.0x4.0x3 | 100 | 3432 | 24 | 41.8 | 1003 | 3.42 | 16934
RTF-3115 900KV | 24 | 9.0x5.0x3 | 40 | 784 | 24 | 5.4 | 129 | 6.06 | 7106
RTF-3115 900KV | 24 | 9.0x5.0x3 | 50 | 1263 | 24 | 11.1 | 267 | 4.74 | 9016
RTF-3115 900KV | 24 | 9.0x5.0x3 | 60 | 1736 | 24 | 18.1 | 435 | 3.99 | 10509
RTF-3115 900KV | 24 | 9.0x5.0x3 | 70 | 2300 | 24 | 27 | 649 | 3.54 | 11932
RTF-3115 900KV | 24 | 9.0x5.0x3 | 80 | 3062 | 24 | 39 | 935 | 3.27 | 13400
RTF-3115 900KV | 24 | 9.0x5.0x3 | 90 | 3910 | 24 | 54.3 | 1304 | 3 | 14738
RTF-3115 900KV | 24 | 9.0x5.0x3 | 100 | 4279 | 24 | 64 | 1535 | 2.79 | 15438
RTF-3115 900KV | 24 | 10.0x4.5x3 | 40 | 761 | 24 | 5.1 | 124 | 6.16 | 7052
RTF-3115 900KV | 24 | 10.0x4.5x3 | 50 | 1336 | 24 | 10.9 | 262 | 5.1 | 9142
RTF-3115 900KV | 24 | 10.0x4.5x3 | 60 | 1871 | 24 | 17.5 | 421 | 4.44 | 10582
RTF-3115 900KV | 24 | 10.0x4.5x3 | 70 | 2451 | 24 | 25.7 | 617 | 3.97 | 11958
RTF-3115 900KV | 24 | 10.0x4.5x3 | 80 | 3242 | 24 | 37.2 | 894 | 3.63 | 13565
RTF-3115 900KV | 24 | 10.0x4.5x3 | 90 | 4181 | 24 | 51.7 | 1242 | 3.37 | 14900
RTF-3115 900KV | 24 | 10.0x4.5x3 | 100 | 4648 | 24 | 61.6 | 1477 | 3.15 | 15606
RTF-3115 900KV | 24 | 10.0x5.0x3 | 40 | 1089 | 24 | 7.5 | 180 | 6.04 | 6999
RTF-3115 900KV | 24 | 10.0x5.0x3 | 50 | 1728 | 24 | 14.2 | 341 | 5.07 | 8663
RTF-3115 900KV | 24 | 10.0x5.0x3 | 60 | 2403 | 24 | 23 | 551 | 4.36 | 10072
RTF-3115 900KV | 24 | 10.0x5.0x3 | 70 | 3152 | 24 | 34.4 | 825 | 3.82 | 11403
RTF-3115 900KV | 24 | 10.0x5.0x3 | 80 | 4006 | 24 | 49.9 | 1197 | 3.35 | 12713
RTF-3115 900KV | 24 | 10.0x5.0x3 | 90 | 4831 | 24 | 69.8 | 1674 | 2.89 | 13779
RTF-3115 900KV | 24 | 10.0x5.0x3 | 100 | 5177 | 24 | 80.9 | 1940 | 2.67 | 14171

## Motor Index
Motor Name | Avg Voltage (V) | Props | Max Thrust (g) | Max Current (A) | Data Rows
AOS 3220 1000KV | 24 | 10.0x5.0x3 | 5746 | 87.9 | 16
AOS SuperNova 3220 700KV | 32 | 10.0x5.0x3 | 5859 | 69.2 | 16
AOS SuperNova 3220 925KV | 24 | 10.0x5.0x3 | 5458 | 80.8 | 16
BrotherHobby Avenger 2810 1180K | 23.9 | 7.0x4.0x3 | 2339 | 43.5 | 8
BrotherHobby Avenger 2810 1350K | 25.07 | 7.0x3.5x3 | 2473 | 57.9 | 8
BrotherHobby Avenger 2810 1500K | 25.2 | 6.0x3.5x3 | 2329 | 46 | 8
BrotherHobby Avenger 2810 900KV | 23.9 | 8.0x4.5x3 | 2724 | 43.8 | 8
BrotherHobby Avenger 2812 900KV | 23.94 | 9.0x4.7x2 | 2750 | 33.8 | 8
BrotherHobby Avenger 2812 V3 11 | 23.89 | 9.0x4.7x2 | 3520 | 54.5 | 8
BrotherHobby Avenger 3120 500KV | 50.07 | 10.0x5.0x3 | 6719 | 67.9 | 8
BrotherHobby Avenger 3120 700KV | 32.76 | 10.0x5.0x3, 10.0x6.0x3 | 5041 | 76.3 | 16
EMAX ECOII 2812 1100KV | 25.2 | 8.0x4.0x3, 8.0x4.3x3 | 3320 | 68.2 | 16
EMAX ECOII 2812 930KV | 25.2 | 8.0x4.5x3, 8.0x6.0x3, 9.0x4.5x3 | 3300 | 62 | 32
GEPRC EM2812 900KV | 23.91 | 8.0x4.0x3, 9.0x4.5x3 | 2710 | 36.26 | 18
GEPRC SPEEDX2 3214 860KV | 24 | 9.0x4.5x3, 10.0x5.0x3 | 4723 | 77.8 | 16
GTS3215 1200KV | 18.5 | 9.0x5.0x3@16V, 9.0x5.0x3@21V, 10.0x5.0x3@16V, 10.0x5.0x3@21V | 3978 | 91.2 | 16
MAD BSC2810 1100KV | 25 | 7.0x4.0x3, 8.0x4.5x3 | 2600 | 48.61 | 30
MAD BSC2810 1350KV | 22.5 | 7.0x4.0x3, 8.0x4.5x3 | 2568 | 61.68 | 30
MAD BSC3115 1050KV | 24 | 9.0x5.0x3 | 4073 | 76.72 | 15
MAD BSC3115 900KV | 24.5 | 9.0x5.0x3, 10.0x5.0x3 | 3884 | 63.87 | 30
MAD Shadow XC3000 1200KV | 23.58 | 7.0x3.5x3 | 2467 | 42.44 | 15
MAD Shadow XC3000 920KV | 23.63 | 7.0x3.5x3, 8.0x4.0x3, 8.0x4.5x3 | 2478 | 39.56 | 44
NIDICI 2807 1300KV | 23.95 | 7.5x3.7x3 | 2602 | 40.28 | 6
NIDICI 3115 1250KV | 23.7 | 8.0x4.0x3, 9.0x4.0x3 | 4539 | 78.86 | 12
NIDICI 3115 900KV | 23.77 | 9.0x4.0x3, 10.0x4.5x3 | 4406 | 63.28 | 12
Surpass Hobby B2810 1180KV | 23.82 | 7.0x4.0x3 | 2341 | 43.2 | 6
Surpass Hobby B2810 980KV | 23.82 | 8.0x4.5x3 | 2950 | 46.8 | 6
Surpass Hobby S3110 1280KV | 23.28 | 8.0x4.0x3 | 3820 | 75.6 | 6
Surpass Hobby S3110 1580KV | 24.75 | 6.0x4.0x3 | 2801 | 64.2 | 6
Surpass Hobby S3110 800KV | 33 | 8.0x4.0x3 | 3659 | 48.3 | 6
T-Motor F100 1100KV | 24.69 | 8.0x4.5x3 | 2597.38 | 48.59 | 15
T-Motor F100 1350KV | 22.89 | 7.0x4.0x3, 8.0x4.5x3 | 2564.86 | 51.18 | 20
T-Motor V2812 1155KV | 24.82 | 7.5x4.6x3, 8.0x4.0x3, 8.0x4.5x3 | 3352.8 | 63.1 | 15
T-Motor V2812 925KV | 24.95 | 7.5x4.6x3, 8.0x4.0x3, 8.0x4.5x3 | 2476.8 | 41.4 | 15
T-Motor V3008 1155KV | 24.9 | 7.5x4.6x3 | 2815 | 53.9 | 5
T-Motor V3008 1350KV | 24.78 | 7.5x4.6x3 | 3188.7 | 69.7 | 5
T-Motor V3008 1500KV | 24.94 | 6.0x1.43x3 | 2105.6 | 43.6 | 5
XING 2806.5 1300KV | 23.65 | 7.0x4.0x2, 7.0x4.0x3, 8.0x4.0x3 | 2510 | 48.33 | 18
XING2 3110 900KV | 30.8 | 7.0x4.0x3, 8.0x4.0x3, 9.0x5.0x3, 10.0x5.0x3 | 4311.4 | 65.54 | 24
XING2 3314 900KV | 23.83 | 8.0x4.0x3, 9.0x4.0x3, 10.0x4.5x3 | 4191 | 58.48 | 18
XNOVA Cinelifter 3220 490KV | 50.4 | 10.0x5.0x3 | 5950 | 51.65 | 10
iFlight XING 2814 1100KV | 16 | 9.0x4.5x2, 9.0x5.0x3, 10.0x4.5x2, 10.0x4.5x3 | 2216 | 43.9 | 22
GEPRC EM3115 900KV | 23.76 | 9.0x4.5x2, 10.0x5.0x2 | 4032 | 66.71 | 18
RTF-3115 900KV | 24 | 9.0x4.0x3, 9.0x5.0x3, 10.0x4.5x3, 10.0x5.0x3 | 5177 | 80.9 | 28